## Sheet1
分部分项工程量清单计价表
工程名称:学院维修改造工程
序号 | 项目编码 | 项 目 名 称 | 项目特征 | 计量单位 | 工程数量
1 | 040203005001 | 水泥混凝土路面拆除 | 拆除 范围：水泥路地坪 长度150米 宽度4.7米、15cm厚混凝土，垃圾外运 | m2 | 705
2 | 040101001001 | 挖一般土方 | 挖掘机挖渣、运距10km 土方外运、运距、堆土场及渣土费等自行考虑 | m3 | 1567
3 | 040202010001 | 碎石基层 | 碎石垫层 厚度12cm | m2 | 705
4 | 040203005002 | 水泥混凝土 | "C25砼商品混凝土 厚度:15cm 详见招标文件" | m2 | 705
5 | 040501003001 | 镀锌钢管拆除 | "安装部位（室内外）:室外 输送介质（给水、排水、热媒体、燃气、雨水）:给水 材质:拆除原旧镀锌管 型号、规格: DN100" | m | 500
6 | 040101002001 | 挖沟槽土方 | "1、土壤类别:根据现场情况，自行确定 2、挖土深度:1.5米深、1.6米宽 3、含挖运填 4、长度500m" | m3 | 1200
7 | 040501003002 | 镀锌钢管铺设 | 安装部位（室内外）:室外 工作内容：基础铺筑 管道防腐、保温 管道铺设 接口 | m | 500
8 | 040504001001 | 拆除检查井(雨水、污水井、电信井等) | "检查井100*100拆除35个 阀门井80*70拆除23个 电信井130*90拆除1个 方井100*100拆除1个 雨水井900*100拆除3个" | 座 | 63
本页小计
9 | 040504001002 | 检查井 | "深1m 检查井100*100拆除35个，拆除后重新砌筑 M5水泥砂浆砌筑" | 座 | 35
10 | 040504001003 | 砌筑检查井 | "深1m 阀门井80*70拆除23个。拆除后重新砌筑 M5水泥砂浆砌筑" | 座 | 23
11 | 040504001004 | 电信井 | "深1m 电信井130*90拆除1个拆除后重新砌筑 M5水泥砂浆砌筑" | 座 | 1
12 | 040504001005 | 方井 | "深1m 方井100*100拆除后重新砌筑 M5水泥砂浆砌筑" | 座 | 1
13 | 040504001006 | 雨水井900*100 | "深1m 雨水井900*100拆除3个，拆除后重新砌筑 M5水泥砂浆砌筑" | 座 | 3
14 | 010302001001 | 台阶 | "砖砌台阶 M7.5水泥砂浆砌筑 3*0.3m 详见图纸及现场" | m2 | 9
本页小计
15 | 030803003001 | 闸阀 | 阀门类型:止回阀 规格、型号:DN100 材质:铜芯铸铁 法兰安装 阀门安装 | 个 | 8
16 | 030803001001 | 螺纹阀门 | PPR63闸阀 全铜，含上水软管 | 个 | 28
17 | 030803001002 | 管道配件 | DN100卡箍108个，镀锌管DN100三通46个，DN100弯头38个原配件拆除后更换新的 | 个 | 192
18 | 030803001003 | 螺纹阀门-消防栓阀门 | 1、消防栓阀门全铜 2、拆除旧的更换新的 | 个 | 3
19 | 030803001004 | 管道配件更换 | DN100卡箍108个，镀锌管DN100三通46个，DN100弯头38个原配件拆除后更换新的 | 项 | 1
20 | 030801005001 | 塑料管（UPVC、PVC、PP-C等）分水管 | 用于地下更换 PVC管 型号、规格:de160 连接方式: 热熔连接 | m | 142.5
21 | 030801005002 | 塑料管（UPVC、PVC、PP-C等）分水管 | 输送介质（给水、排水、热媒体、燃气、雨水）:用于地下更换 材质:PVC管 型号:de100 连接方式:胶粘 | m | 190.22
本页小计
22 | 040501003003 | 镀锌钢管拆除 | "安装部位（室内外）:室外 输送介质（给水、排水、热媒体、燃气、雨水）:给水 材质:拆除原旧镀锌管 型号、规格: DN100" | m | 500
23 | 010701002001 | 彩钢板屋面拆除及更换 | "食堂屋顶拆除夹芯彩钢瓦，厚度7厚 清理干净 垃圾外运； 更换为10CM厚夹心彩钢板" | m2 | 800
24 | 030801005003 | 塑料管（UPVC、PVC、PP-C等）分水管 | 输送介质（给水、排水、热媒体、燃气、雨水）:用于地下更换 材质:PPR管 型号:de75 连接方式:热熔 | m | 121.6
25 | 030801005004 | 塑料管（UPVC、PVC、PP-C等）分水管 | 输送介质（给水、排水、热媒体、燃气、雨水）:用于地下更换 材质:PPR管 型号:de50 连接方式:热熔 | m | 120
26 | 010701002002 | 彩钢板屋面拆除及更换 | "食堂屋顶拆除夹芯彩钢瓦，厚度7厚 清理干净 垃圾外运； 更换为10CM厚夹心彩钢板" | m2 | 800
27 | 010701002003 | 彩钢板屋面拆除及更换 | 食堂屋顶彩板拆除 清理干净 垃圾外运； 更换新的彩钢板 | m2 | 100
本页小计
28 | 010601001001 | C型焊接轻钢 | 在原有跨度上加固（原跨度3*3m）焊接轻钢 彩钢板轻钢龙骨 规格:C型钢（120*60*5） C型钢支架，平均高度40cm，现场加工 防锈漆二遍，防火漆二遍，面漆二遍 含脚手架及材料搬运、上下运输 | T(榀) | 9
29 | 020505001001 | 油漆 | 原有轻钢龙骨铲除面层后刷面漆两边 | m2 | 1222
30 | 010701002004 | 100厚彩钢板 | 原有坏的全部更换 四周封边22cm 所有钉眼必须打结构胶 用于自攻钉防水及所有切割面封堵 | m2 | 1000
31 | 010701003001 | 结构胶 | 1、用于屋顶所有接缝必须打胶 2、所有波浪切割面用胶密封 | 袋 | 200
|  | 实训楼卫生间改造 |  |  | 0
32 | 020102002001 | 块料楼地面 | 铲除卫生间瓷砖后重新铺防滑地砖原来每个卫生间有3个蹲便器，全部拆除改成沟槽式。男卫生间带小便池，3000*300*200mm. 砂浆垫层10cm 考虑楼层材料搬运 | m2 | 305
33 | 020204003001 | 块料墙面 | 墙面墙砖拆除，后重新贴墙砖 | m2 | 256
本页小计
34 | 020209001001 | 隔断 | "卫生间蹲位隔断拆除 重新做成品免漆木工板 含五金配件 工作内容：骨架及边框制作、运输、安装 隔板制作、运输、安装 嵌缝、塞口 装钉压条 刷防护材料、油漆" | m2 | 40
35 | 010701003002 | 涂膜防水 | 每个卫生间必须找平后做防水两遍，闭水试验24小时 四周上翻500mm | m2 | 405.56
36 | 020506001001 | 墙面乳胶漆-门厅人口墙面及天棚 | 门厅墙面及天棚刷乳胶漆 面层铲除后、打毛刷界面剂 要求:门阳角及窗阳角线条垂直 垃圾外运:自行处理 要求:门成品保护 垃圾处理自行考虑 工作内容：基层清理 砂浆制作、运输 底层抹灰 抹面层 抹装饰面 勾分格缝 | m2 | 1557
本页小计
37 | 020401003001 | 实木装饰门 | 门类型:实木门 框截面尺寸、单扇面积:0.9*2.1m,共计10个 木工板20厚二层，免漆饰面板面层 防水 含五金配件 工作内容：门制作、运输、安装 五金、玻璃安装 刷护护材料、油漆 | 樘 | 10
38 | 030801005005 | 塑料管（UPVC、PVC、PP-C等） | 用于铺设卫生间洗手池、冲便器、水箱 室内 PPR管 型号、规格: DN25 连接方式: 热熔连接 | m | 200
本页小计
39 | 030801005006 | 塑料管（UPVC、PVC、PP-C等） | 1、安装部位（室内外）: 用于男女卫生间主供水 2、输送介质（给水、排水、热媒体、燃气、雨水）: 给水（冷水） 3、材质: PPR 4、型号、规格: DN50 5、连接方式: 热熔连接 6、压槽及恢复 1、管道及管件制作安装 2、给水管道消毒、冲洗 3、水压试验 | m | 35.8
40 | 030804016001 | 水龙头 | 型号、规格:全铜成套 包含1.2米软管 | 个 | 20
41 | 030803001005 | 螺纹阀门-三角阀 | 类型:三角阀 全铜，含上水软管 | 个 | 20
42 | 030804004001 | 洗手盆 | "洗手池 砌墩安装" | 组 | 10
43 | 030804014001 | 水箱制作安装 | 原水箱拆除后，更换挂式水箱12套，老式大水箱8套 | 套 | 20
|  | 实训楼污水改造 |  |  | 0
44 | 040101001002 | 挖一般土方 | "DN400水泥管 更换原有旧管道，挖深1.5米，挖掘机挖渣、运距10km 土方外运、运距、堆土场及渣土费等自行考虑 | m3 | 1567.215
45 | 040504001007 | 检查井 | 1200*1200*1500m 新砌3座,维修5座 加厚复合井盖 M5水泥砂浆砌筑 | 座 | 8
本页小计
46 | 040504001008 | 化粪池清理 | 机械清理化粪池周边淤泥及杂树100m3 化粪池有大量的污物，机械无法清理须人工下去清理，外运 | 座 | 1
|  | 5#、6#宿舍楼房间维修及线路改造 |  |  | 0
47 | 030803001006 | 闸阀 | 更换蹲便器冲洗阀、弯头 全铜 | 个 | 288
48 | 030801010001 | 软管 | 80公分长 | 个 | 288
49 | 030801009001 | 冲洗管 | 安装部位（室内外）: 长1.3米共计260根，不锈钢管 DN40，壁厚1.5cm | 个 | 260
50 | 030804016002 | 洗衣机加长水龙头 | 全铜成套 | 个 | 144
51 | 030804016003 | 水龙头 | 全铜 | 个 | 144
52 | 030801009002 | 不锈钢下水管 | 安装部位（室内外）:洗脸池及洗衣池下水管 不锈钢管 | 个 | 288
53 | 030803001007 | 螺纹阀门-三角阀 | 类型:三角阀 全铜，含上水软管 | 个 | 258
54 | 030804012001 | 大便器 | 1、人工疏通 （内有杂物） 2、DN100 3、疏通时石膏吊顶等拆除部分需恢复 | 套 | 78
55 | 030803001008 | 螺纹阀门-缓冲阀 | 类型:缓冲阀 全铜 | 个 | 193
56 | 030801009003 | 洗衣机下水管 | 安装部位（室内外）:PVC50，长60cm，带S弯检查口 | 个 | 144
57 | 030804017001 | 地漏 | 型号、规格:不锈钢 | 个 | 320
58 | 030204019001 | 漏电保护 | 型号、规格: 漏电保护 20A，部分缺失房间内安装 | 个 | 144
59 | 020402006001 | 防盗门 | 拆除坏的更换新的 | 樘 | 30
60 | 020201002001 | 内墙粉刷 | 公共部分；批腻子两遍，乳胶漆两遍 | m2 | 600
61 | 020209001002 | 卫生间隔断 | 104个房间需两块木工板做隔断 | 张 | 230
本页小计
62 | 030213001001 | 座灯头（包含光源—） | "品牌：飞利浦、勤明士、博克 要求：E27，透明玻璃，2700K | 套 | 288
63 | 030204031001 | 五孔插座 | 名称::5孔插座 型号: 86型 规格:接线盒安装 品牌:TCL、西蒙、松本 工作内容：安装 焊压端子 | 个（套） | 560
64 | 030204031002 | 大板开关 | 名称:大板开关 型号: 86型 规格:接线盒安装 品牌:TCL、西蒙、松本 工作内容：安装 焊压端子 | 个（套） | 50
65 | 030801009004 | 50门弯 | 用于宿舍内更换 拆除原坏的后重新安装更换 | 个 | 50
66 | 030801009005 | 50S弯 | 用于宿舍内更换 拆除原坏的后重新安装更换 | 个 | 60
67 | 030801009006 | 110门弯 | 用于宿舍内更换 拆除原坏的后重新安装更换 | 个 | 50
68 | 030801009007 | 100S弯 | 用于宿舍内更换 拆除原坏的后重新安装更换 | 个 | 60
69 | 030212003001 | 电气配线 | 照明配线（宿舍楼维修、空调） BV-2.5mm2铜单线 | m | 10900
70 | 030204018001 | 配电柜 | 名称、型号:配电柜 规格:800*1800*450 | 台 | 2
71 | 030208001001 | 电力电缆 | 型号: YJV-4*95+1*50 | m | 70
72 | 030212003002 | 电气配线 | BV-2.5mm2铜单线 | m | 9400
73 | 030212003003 | 电气配线 | BV-10mm2铜单线 | m | 5500
74 | 030204031003 | 空调插座 | 名称:空调插座 型号: 86型 规格:接线盒安装 品牌:TCL、西蒙、松本 工作内容：安装 焊压端子 | 个（套） | 288
75 | 030212001001 | 金属软管 |  | m | 600
76 | 030212001002 | 电气配管 | 名称:UPVC 规格:16 | m | 2600
77 | 030212002001 | 线槽 | 材质:UPVC 规格:50*35 | m | 1300
78 | 030212001003 | 机械开孔 | 名称:机械开孔 规格:DN40 | m | 288
本页小计
79 | 030208001002 | 电力电缆头制作 |  | 个 | 20
80 | 030208001003 | 电力电缆穿刺 |  | 个 | 120
|  | 6#宿舍楼屋顶防水 |  |  | 0
81 | 010803001001 | 上人保温平屋面 | 1、学院宿舍楼钢筋混凝土屋面，表面清理干净 2、5个厚1:3水泥砂浆找平层 3、4.0厚双层SBS改性沥青防水卷材，上翻500mm | m2 | 1867
82 | 010702004001 | 排气口维修更换 | "坏的拆除后更换，直径100mmpvc 管根四周防水砂浆300mm高 再铺卷材一道" 坏的拆除后更换，直径100mmpvc 管根四周防水砂浆300mm高 再铺卷材一道 | 个 | 60
|  | 1#宿舍楼楼顶至4楼供水更换 |  |  | 0
83 | 030801001001 | 宿舍楼管网更换 | 1、原镀锌管拆除更换为PPR63管 40米 ；卫生间水池原镀锌钢管更换为PPR40管60米 2、开孔DN100 12个 3、恢复需做防水 4、更换水龙头60个，闸阀12个 | m | 100
|  | 2#、4#、5#、6#宿舍楼给水泵系统及图文综合楼排水系统更新 |  |  | 0
84 | 030109001001 | 离心式泵 | 1.名称: 排污泵 2.型号:80JYWQ45-15-4 3.输送介质:基坑污水 4.含液位仪 5.更换新泵 | 台 | 10
本页小计
85 | 030109001002 | 离心式泵 | 1.名称: 增压泵 2.型号:3000W 3.输送介质:自来水 4.原窨井井拆除后更换新泵，井恢复窨井（1500*1500*1000） | 台 | 1
86 | 030208001004 | 电力电缆 | JV-3*4电缆 250米用于增压泵，加套管(DN4.0PE),安装高度21米；350米用于泵房，加套管(DN4.0PE)，安装高度4.5米。 | m | 600
87 | 030204018002 | 配电箱 | 1.名称、型号:用于增压泵和污水泵 ，全自动控制箱2.规格:非标 3.安装方式:挂墙明装 工作内容 箱体安装、接线 | 台 | 4
88 | 030803001009 | 螺纹阀门-浮球阀 | 1.类型:浮球阀 2.材质:全铜 3.型号、规格:DN40 | 个 | 4
89 | 030803003002 | 法兰闸阀 | 法兰闸阀DN100 原窨井井拆除后更换新阀门，井恢复窨井（1200*1200*800） | 个 | 5
90 | 030208001005 | 电力电缆 | BV-5*6电缆；路灯高10米 | m | 50
91 | 030213002001 | 钠灯 | 250W钠灯；上海亚明（包括整流器） | 套 | 8
92 | 030204018003 | 智能配电柜 | 1.位置：值班室旁 2.规格：800*1200*350 3.用途：校园亮化专用 4.详见系统图 | 台 | 2