## 单位工程造价汇总表
单位工程造价汇总表
工程名称:学院维修改造工程
序号 | 项 目 名 称 | 金额(元)
1 | 分部分项工程量清单计价合计 | 1367792.76
2 | 措施项目清单计价合计 | 19007.18
3 | 其他项目清单计价合计 | 0
4 | 规费 | 50794.53
5 | 人工费调整 | 172139.55
6 | 机械费调整 | 14709.17
7 | 税金 | 201106.07
7.1 | 增值税 | 178688.75
7.2 | 城市维护建设税 | 12508.21
7.3 | 教育附加费 | 5360.66
7.4 | 地方教育附加费 | 3573.78
7.5 | 水利建设基金 | 974.67
- | 合 计 | 1825549.26

## 分部分项工程量清单计价表
分部分项工程量清单计价表
工程名称:学院维修改造工程 第&P页共&S页
序号 | 项目编码 | 项 目 名 称 | 项目特征 | 计量单位 | 工程数量 | 金额(元)
[6 empty] | 综合单价 | 合价 | 其中人工费
1 | 040203005001 | 水泥混凝土路面拆除 | 1、拆除范围:水泥路地坪 2、长度:150米 3、宽度:4.7米 4、15cm厚混凝土 5、垃圾外运 | m2 | 705 | 12.9783 | 9149.676 | 2240.3772
2 | 040101001001 | 挖一般土方 | 1、挖掘机挖渣、运距:10km 2、土方外运、运距、堆土场及渣土费等自行考虑 | m3 | 1567 | 22.7144 | 35593.4926 | 262.3158
3 | 040202010001 | 碎石基层 | 1、碎石垫层 2、厚度12cm | m2 | 705 | 24.0935 | 16985.9145 | 652.7736
4 | 040203005002 | 水泥混凝土 | 1、C25砼商品混凝土 2、厚度:15cm 3、详见招标文件 | m2 | 705 | 57.0718 | 40235.6182 | 5326.4865
5 | 040501003001 | 镀锌钢管拆除 | 1、安装部位（室内外）:室外 2、输送介质（给水、排水、热媒体、燃气、雨水）:给水 3、材质:拆除原旧镀锌 4、管型号、规格: DN100 | m | 500 | 3.0247 | 1512.37 | 690
6 | 040101002001 | 挖沟槽土方 | 1、土壤类别:根据现场情况，自行确定 2、挖土深度:1.5米深、1.6米宽 3、含挖运填 4、长度500m | m3 | 1200 | 23.34 | 28007.9808 | 482.112
7 | 040501003002 | 镀锌钢管铺设 | 安装部位（室内外）:室外 工作内容：1、基础铺筑 2、管道仿佛、保温 3、接口 | m | 500 | 39.7167 | 19858.3585 | 2064.5
8 | 040504001001 | 检查井 | 1、深1m检查井100*100拆除35个 2、拆除后重新砌筑 3、M5水泥砂浆砌筑 | 座 | 35 | 1853.5866 | 64875.5308 | 11321.87
9 | 040504001002 | 砌筑检查井 | 1、深1m阀门井80*70拆除23个 2、拆除后重新砌筑 3、M5水泥砂浆砌筑 | 座 | 23 | 1779.6562 | 40932.0924 | 7039.2126
10 | 040504001003 | 电信井 | 1、深1m电信井130*90拆除1个 2、拆除后重新砌筑 3、M5水泥砂浆砌筑 | 座 | 1 | 1862.8324 | 1862.8324 | 330.216
11 | 040504001004 | 方井 | 1、深1m方井100*100拆除1个 2、拆除后重新砌筑 3、M5水泥砂浆砌筑 | 座 | 1 | 1853.5866 | 1853.5866 | 323.482
|  | 本页小计 |  |  |  |  | 260867.4529 | 30733.3457
12 | 040504001005 | 雨水井900*100 | 1、深1m雨水井900*100拆除3个 2、拆除后重新砌筑 3、M5水泥砂浆砌筑 | 座 | 3 | 1998.1479 | 5994.4436 | 958.5624
13 | 010302001001 | 台阶 | 1、砖砌台阶M7.5水泥砂浆 2、3*0.3m 3、详见图纸及现场 | m2 | 9 | 533.3348 | 4800.0128 | 89.82
14 | 030803003001 | 闸阀 | 1、阀门类型:止回阀 2、规格、型号:DN100 3、材质:铜芯铸铁 | 个 | 8 | 564.1281 | 4513.0244 | 230.64
15 | 030803001001 | 螺纹阀门 | 1、PPR63闸阀 2、全铜，含上水软管 | 个 | 28 | 209.8921 | 5876.9799 | 572.88
16 | 030803001002 | 管道配件 | 1、DN100卡箍108个 2、镀锌管DN100三通46个 3、DN100弯头38个 4、原配件拆除后更换新的 | 个 | 192 | 33.125 | 6360 | 0
17 | 030803001003 | 螺纹阀门-消防栓阀门 | 1、消防栓阀门全铜 2、拆除旧的更换新的 | 个 | 3 | 360.8281 | 1082.4841 | 86.49
18 | 030803001004 | 管道配件更换 | 1、DN100卡箍108个 2、镀锌管DN100三通46个 3、N100弯头38个 4、原配件拆除后更换新的 | 项 | 1 | 2903.6753 | 2903.6753 | 2114.84
19 | 030801005001 | 塑料管（UPVC、PVC、PP-C等）分水管 | 1、用于地下更换 2、PVC管 3、型号、规格:de160 4、连接方式: 热熔连接 | m | 142.5 | 47.8644 | 6820.6836 | 1459.0575
20 | 030801005002 | 塑料管（UPVC、PVC、PP-C等）分水管 | 1、输送介质（给水、排水、热媒体、燃气、雨水）:用于地下更换 2、材质:PVC管 3、型号:de100 4、连接方式:胶粘 | m | 190.22 | 34.4511 | 6553.2844 | 1381.5679
21 | 040501003003 | 镀锌钢管拆除 | 1、安装部位（室内外）:室外 2、输送介质（给水、排水、热媒体、燃气、雨水）:给水 3、材质:拆除原旧镀锌管 4、型号、规格: DN100 | m | 500 | 3.0247 | 1512.37 | 690
22 | 010701002001 | 彩钢板屋面拆除及更换 | 1、食堂屋顶拆除夹芯彩钢瓦，厚度7 2、清理干净 3、垃圾外运 4、更换为10CM厚夹心彩钢板 | m2 | 800 | 128.8292 | 103063.362 | 5720
|  | 本页小计 |  |  |  |  | 149480.3202 | 13303.8577
23 | 030801005003 | 塑料管（UPVC、PVC、PP-C等）分水管 | 1、输送介质（给水、排水、热媒体、燃气、雨水）:用于地下更换 2、材质:PPR管 3、型号:de75 4、连接方式:热熔 | m | 121.6 | 57.8632 | 7036.1665 | 184.7104
24 | 030801005004 | 塑料管（UPVC、PVC、PP-C等）分水管 | 1、输送介质（给水、排水、热媒体、燃气、雨水）:用于地下更换 2、材质:PPR管 3、型号:de50 4、连接方式:热熔 | m | 120 | 28.8294 | 3459.5231 | 141.36
25 | 010701002002 | 彩钢板屋面拆除及更换 | 1、食堂屋顶拆除夹芯彩钢瓦，厚度7厚 2、清理干净 3、垃圾外运 4、更换为10CM厚夹心彩钢板 | m2 | 800 | 128.8292 | 103063.362 | 5720
26 | 010701002003 | 彩钢板屋面拆除及更换 | 1、食堂屋顶彩板拆除 2、清理干净 3、垃圾外运 4、更换新的彩钢板 | m2 | 100 | 128.8292 | 12882.9203 | 715
27 | 010601001001 | C型焊接轻钢 | 1、在原有跨度上加固（原跨度3*3m）焊接轻钢 2、彩钢板轻钢龙骨 规格:C型钢（120*60*5） C型钢支架，平均高度40cm，现场加工 3、防锈漆二遍，防火漆二遍，面漆二遍 4、含脚手架及材料搬运、上下运输 | T(榀) | 9 | 5069.0185 | 45621.1661 | 7370.2314
28 | 020505001001 | 油漆 | 原有轻钢龙骨铲除面层后刷面漆两边 | m2 | 1222 | 2.3402 | 2859.7189 | 1194.12
29 | 010701002004 | 100厚彩钢板 | 1、原有坏的全部更换 2、四周封边22cm 3、所有钉眼必须打结构胶 4、用于自攻钉防水及所有切割面封堵 | m2 | 1000 | 128.8292 | 128829.2025 | 7150
30 | 010701003001 | 结构胶 | 1、用于屋顶所有接缝必须打胶 2、所有波浪切割面用胶密封 | 袋 | 200 | 10 | 2000 | 0
|  | 实训楼卫生间改造 |  |  | 0 | 0 | 0 | 0
|  | 本页小计 |  |  |  |  | 305752.0593 | 22475.4218
31 | 020102002001 | 块料楼地面 | 1、铲除卫生间瓷砖后重新铺防滑地砖 2、原来每个卫生间有3个蹲便器，全部拆除改成沟槽式 3、男卫生间带小便池，3000*300*200mm，砂浆垫层10cm 4、考虑楼层材料搬运 | m2 | 305 | 68.3241 | 20838.8381 | 3601.3716
32 | 020204003001 | 块料墙面 | 墙面墙砖拆除，后重新贴墙砖 | m2 | 256 | 64.076 | 16403.4613 | 3429.9392
33 | 020209001001 | 隔断 | 1、卫生间蹲位隔断拆除 2、重新做成品免漆木工板 3、含五金配件 工作内容：1、骨架及边框制作、运输、安装 2、隔板制作、运输、安装 3、嵌缝、塞口 4、装钉压条 5、刷防护材料、油漆 | m2 | 40 | 47.5164 | 1900.6567 | 216.272
34 | 010701003002 | 涂膜防水 | 1、每个卫生间必须找平后做防水两遍，闭水试验24小时 2、四周上翻500mm | m2 | 405.56 | 31.9934 | 12975.2336 | 786.7864
35 | 020506001001 | 墙面乳胶漆-门厅人口墙面及天棚 | 1、门厅墙面及天棚刷乳胶漆 2、面层铲除后、打毛刷界面剂 3、要求:门阳角及窗阳角线条垂直 4、垃圾外运:自行处理 5、要求:门成品保护 6、垃圾处理自行考虑 工作内容：1、基层清理 2、砂浆制作、运输 3、底层抹灰 4、抹面层 5、抹装饰面 6、勾分格缝 | m2 | 1557 | 9.3535 | 14563.3259 | 3904.8003
36 | 020401003001 | 实木装饰门 | 1、门类型:实木门 2、框截面尺寸、单扇面积:0.9*2.1m,共计10个 3、木工板20厚二层，免漆饰面板面层防水 4、含五金配件 工作内容：1、门制作、运输、安装 2、五金、玻璃安装 3、刷护护材料、油漆 | 樘 | 10 | 699.3391 | 6993.3912 | 175.77
37 | 030801005005 | 塑料管（UPVC、PVC、PP-C等） | 1、用于铺设卫生间洗手池、冲便器、水箱 室内 2、PPR管型号、规格: DN25 3、连接方式: 热熔连接 | m | 200 | 23.3376 | 4667.5296 | 787.4
|  | 本页小计 |  |  |  |  | 78342.4363 | 12902.3395
38 | 030801005006 | 塑料管（UPVC、PVC、PP-C等） | 1、安装部位（室内外）: 用于男女卫生间主供水 2、输送介质（给水、排水、热媒体、燃气、雨水）: 给水（冷水 3、材质: PPR 4、型号、规格: DN50 5、连接方式: 热熔连接 6、压槽及恢复 | m | 35.8 | 55.8482 | 1999.3648 | 189.7758
39 | 030804016001 | 水龙头 | 型号、规格:全铜成套 包含1.2米软管 | 个 | 20 | 8.3379 | 166.7573 | 17.36
40 | 030803001005 | 螺纹阀门-三角阀 | 类型:三角阀 全铜，含上水软管 | 个 | 20 | 16.2363 | 324.726 | 62
41 | 030804004001 | 洗手盆 | 洗手池砌墩安装 | 组 | 10 | 93.8146 | 938.1458 | 80.6
42 | 030804014001 | 水箱制作安装 | 原水箱拆除后，更换挂式水箱12套，老式大水箱8套 | 套 | 20 | 331.2776 | 6625.5514 | 336.66
|  | 实训楼污水改造 |  |  | 0 | 0 | 0 | 0
43 | 040101001002 | 挖一般土方 | 1、DN400水泥管 更换原有旧管道，挖深1.5米，挖掘机挖渣、运距10km 2、土方外运、运距、堆土场及渣土费等自行考虑 | m3 | 1567.215 | 21.1519 | 33149.5144 | 262.3518
44 | 040504001006 | 检查井 | 1、1200*1200*1500m 2、新砌3座,维修5座 3、加厚复合井盖 4、M5水泥砂浆砌筑 | 座 | 8 | 1109.9638 | 8879.7106 | 1257.62
45 | 040504001007 | 化粪池清理 | 机械清理化粪池周边淤泥及杂树100m3 化粪池有大量的污物，机械无法清理须人工下去清理，外运 | 座 | 1 | 3128.3805 | 3128.3805 | 2278.5
|  | 5#、6#宿舍楼房间维修及线路改造 |  |  | 0 | 0 | 0 | 0
46 | 030803001006 | 闸阀 | 更换蹲便器冲洗阀、弯头 全铜 | 个 | 288 | 21.3123 | 6137.9424 | 892.8
47 | 030801010001 | 软管 | 80公分长 | 个 | 288 | 25 | 7200 | 0
48 | 030801009001 | 冲洗管 | 1、安装部位（室内外）: 长1.3米共计260根，不锈钢管 2、DN40，壁厚1.5cm | 个 | 260 | 122.6823 | 31897.4003 | 2734.758
49 | 030804016002 | 洗衣机加长水龙头 | 全铜成套 | 个 | 144 | 12.0446 | 1734.4172 | 124.992
50 | 030804016003 | 水龙头 | 全铜 | 个 | 144 | 8.3379 | 1200.6524 | 124.992
51 | 030801009002 | 不锈钢下水管 | 安装部位（室内外）:洗脸池及洗衣池下水管 不锈钢管 | 个 | 288 | 15 | 4320 | 0
52 | 030803001007 | 螺纹阀门-三角阀 | 类型:三角阀 全铜，含上水软管 | 个 | 258 | 16.2363 | 4188.9654 | 799.8
|  | 本页小计 |  |  |  |  | 111891.5285 | 9162.2096
53 | 030804012001 | 大便器 | 1、人工疏通（内有杂物） 2、DN100 3、疏通时石膏吊顶等拆除部分需恢复 | 套 | 78 | 282.9585 | 22070.7621 | 1392.768
54 | 030803001008 | 螺纹阀门-缓冲阀 | 类型:缓冲阀 全铜 | 个 | 193 | 21.7163 | 4191.2459 | 598.3
55 | 030801009003 | 洗衣机下水管 | 安装部位（室内外）:PVC50，长60cm，带S弯检查口 | 个 | 144 | 10 | 1440 | 0
56 | 030804017001 | 地漏 | 型号、规格:不锈钢 | 个 | 320 | 13.1405 | 4204.9536 | 1587.2
57 | 030204019001 | 漏电保护 | 1、型号、规格: 漏电保护 2、20A，部分缺失房间内安装 | 个 | 144 | 58.7816 | 8464.5446 | 1687.68
58 | 020402006001 | 防盗门 | 拆除坏的更换新的 | 樘 | 30 | 1595.5055 | 47865.1639 | 808.542
59 | 020201002001 | 内墙粉刷 | 公共部分；批腻子两遍，乳胶漆两遍 | m2 | 600 | 10.9012 | 6540.6957 | 1753.98
60 | 020209001002 | 卫生间隔断 | 104个房间需两块木工板做隔断 | 张 | 230 | 129.8394 | 29863.0558 | 1757.3956
61 | 030213001001 | 座灯头（包含光源—） | 1、品牌：飞利浦、勤明士、博克 2、要求：E27，透明玻璃，2700K | 套 | 288 | 10.3045 | 2967.6848 | 814.176
62 | 030204031001 | 五孔插座 | 1、名称::5孔插座 2、型号: 86型 3、规格:接线盒安装 4、品牌:TCL、西蒙、松本 工作内容：1、安装 2、焊压端子 | 个（套） | 560 | 9.9039 | 5546.203 | 1852.48
63 | 030204031002 | 大板开关 | 1、名称:大板开关 2、型号: 86型 3、规格:接线盒安装 4、品牌:TCL、西蒙、松本 | 个（套） | 50 | 8.4138 | 420.6917 | 127.9
64 | 030801009004 | 50门弯 | 用于宿舍内更换 拆除原坏的后重新安装更换 | 个 | 50 | 20 | 1000 | 0
65 | 030801009005 | 50S弯 | 用于宿舍内更换 拆除原坏的后重新安装更换 | 个 | 60 | 25 | 1500 | 0
66 | 030801009006 | 110门弯 | 用于宿舍内更换 拆除原坏的后重新安装更换 | 个 | 50 | 40 | 2000 | 0
67 | 030801009007 | 100S弯 | 用于宿舍内更换 拆除原坏的后重新安装更换 | 个 | 60 | 50 | 3000 | 0
68 | 030212003001 | 电气配线 | 照明配线（宿舍楼维修、空调） BV-2.5mm2铜单线 | m | 10900 | 1.9037 | 20749.906 | 3277.63
69 | 030204018001 | 配电柜 | 1、名称、型号:配电柜 2、规格:800*1800*450 | 台 | 2 | 2252.9275 | 4505.8549 | 218.3
70 | 030208001001 | 电力电缆 | 型号: YJV-4*95+1*50 | m | 70 | 179.7261 | 12580.8273 | 346.7009
|  | 本页小计 |  |  |  |  | 178911.5894 | 16223.0525
71 | 030212003002 | 电气配线 | BV-2.5mm2铜单线 | m | 9400 | 2.2074 | 20749.906 | 3277.63
72 | 030212003003 | 电气配线 | BV-10mm2铜单线 | m | 5500 | 5.5203 | 30361.4432 | 1571.9
73 | 030204031003 | 空调插座 | 1、名称:空调插座 2、型号: 86型 3、规格:接线盒安装 4、品牌:TCL、西蒙、松本 | 个（套） | 288 | 5.0898 | 1465.8702 | 935.712
74 | 030212001001 | 金属软管 |  | m | 600 | 55.3451 | 33207.072 | 8154
75 | 030212001002 | 电气配管 | 1、名称:UPVC 2、规格:16 | m | 2600 | 4.432 | 11523.1518 | 5222.88
76 | 030212002001 | 线槽 | 1、材质:UPVC 2、规格:50*35 | m | 1300 | 22.175 | 28827.4922 | 5964.4
77 | 030212001003 | 机械开孔 | 1、名称:机械开孔 2、规格:DN40 | m | 288 | 13.73 | 3954.24 | 2304
78 | 030208001002 | 电力电缆头制作 |  | 个 | 20 | 102.8383 | 2056.7666 | 636.2
79 | 030208001003 | 电力电缆穿刺 |  | 个 | 120 | 41.03 | 4923.6 | 0
|  | 6#宿舍楼屋顶防水 |  |  | 0 | 0 | 0 | 0
80 | 010803001001 | 上人保温平屋面 | 1、学院宿舍楼钢筋混凝土屋面，表面清理干净 2、5个厚1:3水泥砂浆找平层 3、4.0厚双层SBS改性沥青防水卷材，上翻500mm | m2 | 1867 | 46.0486 | 85972.7865 | 6173.6089
81 | 010702004001 | 排气口维修更换 | 1、坏的拆除后更换，直径100mmpvc管根四周防水砂浆300mm高 再铺卷材一道 2、坏的拆除后更换，直径100mmpvc管根四周防水砂浆300mm高 再铺卷材一道 | 个 | 60 | 4.8556 | 291.3332 | 32.5555
|  | 1#宿舍楼楼顶至4楼供水更换 |  |  | 0 | 0 | 0 | 0
82 | 030801001001 | 宿舍楼管网更换 | 1、原镀锌管拆除更换为PPR63管 40米 ；卫生间水池原镀锌钢管更换为PPR40管60米 2、开孔DN100 12个 3、恢复需做防水 4、更换水龙头60个，闸阀12个 | m | 100 | 59.0729 | 5907.29 | 131.44
|  | 2#、4#、5#、6#宿舍楼给水泵系统及图文综合楼排水系统更新 |  |  | 0 | 0 | 0 | 0
83 | 030109001001 | 离心式泵 | 1、名称: 排污泵 2、型号:80JYWQ45-15-4 3、输送介质:基坑污水 4、含液位仪 5、更换新泵 | 台 | 10 | 2709.6464 | 27096.464 | 947.4
|  | 本页小计 |  |  |  |  | 256337.4157 | 35351.7264
84 | 030109001002 | 离心式泵 | 1、名称: 增压泵 2、型号:3000W 3、输送介质:自来水 4、原窨井井拆除后更换新泵，井恢复窨井（1500*1500*1000） | 台 | 1 | 3209.6464 | 3209.6464 | 94.74
85 | 030208001004 | 电力电缆 | JV-3*4电缆 250米用于增压泵，加套管(DN4.0PE),安装高度21米；350米用于泵房，加套管(DN4.0PE)，安装高度4.5米。 | m | 600 | 11.6163 | 6969.8045 | 611.754
86 | 030204018002 | 配电箱 | 1、名称、型号:用于增压泵和污水泵 ，全自动控制箱 2、规格:非标 3、安装方式:挂墙明装 | 台 | 4 | 1921.9167 | 7687.6667 | 276.64
87 | 030803001009 | 螺纹阀门-浮球阀 | 1、类型:浮球阀 2、材质:全铜 3、型号、规格:DN40 | 个 | 4 | 82.094 | 328.3758 | 43.4
88 | 030803003002 | 法兰闸阀 | 法兰闸阀DN100 原窨井井拆除后更换新阀门，井恢复窨井（1200*1200*800） | 个 | 5 | 457.5981 | 2287.9902 | 144.15
89 | 030208001005 | 电力电缆 | BV-5*6电缆；路灯高10米 | m | 50 | 17.6809 | 884.0443 | 50.9795
90 | 030213002001 | 钠灯 | 250W钠灯；上海亚明（包括整流器） | 套 | 8 | 167.0719 | 1336.5749 | 74.576
91 | 030204018003 | 智能配电柜 | 1、位置：值班室旁 2、规格：800*1200*350 3、用途：校园亮化专用 4、详见系统图 | 台 | 2 | 1752.9275 | 3505.8549 | 218.3
|  | 本页小计 |  |  |  |  | 26209.9579 | 1514.5395
|  | 合 计 |  |  |  |  | 1367792.76 | 141666.4927

## 措施项目清单计价表(一)
措施项目清单计价表（一）
工程名称:学院维修改造工程 第&P页共&S页
序号 | 项 目 名 称 | 取费基数 | 费率（%） | 金额（元）
1 | (合肥土建)环境保护费(营改增) | 50494.29 | 0.69 | 348.41
2 | (合肥土建)文明施工费(营改增) | 50494.29 | 4.9 | 2474.22
3 | (合肥土建)安全施工费(营改增) | 50494.29 | 3.92 | 1979.38
4 | (合肥土建)临时设施费(营改增) | 50494.29 | 6.86 | 3463.91
5 | (合肥土建)扬尘污染防治增加费(营改增) | 50494.29 | 2 | 1009.89
6 | (土建)夜间施工增加费(营改增) | 50494.29 | 0.1 | 50.49
7 | (土建)缩短工期措施费(工期缩短10%以内)(营改增) | 0 | 0 | 0
8 | (土建)二次搬运费(营改增) | 50494.29 | 1.08 | 545.34
9 | (土建)已完工程及设备保护(营改增) | 50494.29 | 0.05 | 25.25
10 | (土建)冬雨季施工增加费(营改增) | 50494.29 | 2.21 | 1115.92
11 | (土建)工程定位复测、工程点交、场地清理(营改增) | 50494.29 | 3.19 | 1610.77
12 | (土建)生产工具用具使用费(营改增) | 50494.29 | 2.6 | 1312.85
| 合计 |  |  | 13936.43

## 措施项目清单计价表(二)
措施项目清单计价表(二)
工程名称:学院维修改造工程 第&P页共&S页
序号 | 项目名称 | 计量单位 | 工程数量 | 单价（元） | 合价（元）
人工费
1 | 混凝土、钢筋混凝土模板 | 项 | 1 | 0 | 0 | 0
2 | 大型机械设备进出场及安拆 | 项 | 1 | 3351.1037 | 3351.1037 | 387.5
3 | 脚手架 | 项 | 1 | 1719.648 | 1719.648 | 1029.2
合计 | 合计 |  | 0 | 0 | 5070.7517 | 1416.7

## 其他项目清单计价表
其他项目清单计价表
工程名称:学院维修改造工程 第&P页共&S页
序号 | 项 目 名 称 | 金额(元)
1 | 招标人部分 | 0
| 预留金 | 0
| 材料购置费 | 0
0
2 | 投标人部分 | 0
| 总承包服务费 | 0
| 零星工作项目费 | 0

## 零星工作项目计价表
零星工作项目计价表
工程名称:学院维修改造工程 第&P页共&S页
序号 | 名 称 | 计量 单位 | 数 量 | 金 额(元)
|  |  |  | 综合单价 | 合 价
1 | 人工 |  | 0 | 0 | 0
1.1 |  |  | 0 | 0 | 0
1.2 |  |  | 0 | 0 | 0
| 小计 |  |  | 0 | 0
2 | 材料 |  | 0 | 0 | 0
2.1 |  |  | 0 | 0 | 0
2.2 |  |  | 0 | 0 | 0
| 小计 |  |  | 0 | 0
3 | 机械 |  | 0 | 0 | 0
3.1 |  |  | 0 | 0 | 0
3.2 |  |  | 0 | 0 | 0
| 小计 |  |  | 0 | 0
| 合计 |  |  | 0 | 0

## 规费和税金清单计价表
规费和税金清单计价表
工程名称:学院维修改造工程 第&P页共&S页
序号 | 项 目 名 称 | 取费基数 | 费率（％） | 金额（元）
一 | 规费 | 50794.53 | 100 | 50794.53
1 | 养老保险费 | 143083.19 | 20 | 28616.64
2 | 失业保险费 | 143083.19 | 1.5 | 2146.25
3 | 医疗保险费 | 143083.19 | 7 | 10015.82
4 | 生育保险费 | 143083.19 | 1 | 1430.83
5 | 工伤保险费 | 143083.19 | 1 | 1430.83
6 | 住房公积金 | 143083.19 | 5 | 7154.16
7 | 工程排污费 | 0 | 100 | 0
二 | 税金 | 201106.07 | 100 | 201106.07
8 | 增值税 | 1624443.19 | 11 | 178688.75
9 | 城市维护建设税 | 178688.75 | 7 | 12508.21
10 | 教育附加费 | 178688.75 | 3 | 5360.66
11 | 地方教育附加费 | 178688.75 | 2 | 3573.78
12 | 水利建设基金 | 1624443.19 | 0.06 | 974.67
三 | 合计 | 0 | 0 | 251900.6

## 主要材料价格表
主要材料价格表
工程名称:学院维修改造工程 第&P页共&S页
序号 | 材料编码 | 材 料 名 称 | 规格、型号等特殊要求 | 单位 | 数量 | 单价(元) | 合价(元) | 备注
1 | 051005 | 机砖 |  | 千块 | 107.22 | 407.778 | 43721.9572
2 | 059999 | 其他材料费 |  | 元 | 10 | 1 | 10
3 | 081014 | 镀锌钢管 | DN100 | m | 510 | 33.33 | 16998.3
4 | 091003 | 室外塑料给水管接头零件 | DN40热熔，电熔 PPR | 个 | 34.56 | 4.78 | 165.1968
5 | 091005 | 室外塑料给水管接头零件 | DN63热熔，电熔 PPR | 个 | 29.896 | 10.53 | 314.8049
6 | 091010 | 室内塑料给水管接头零件 | DN50热熔，电熔 PPR | 个 | 29.535 | 7.85 | 231.8498
7 | 091021 | 室内塑料给水管接头零件 | DN25热熔，电熔 PPR | 个 | 274.2 | 3.4 | 932.28
8 | 100002 | 107胶 |  | kg | 0.067626 | 2.22 | 0.15013
9 | 100003 | 107胶水 |  | kg | 153 | 2.22 | 339.66
10 | 100007 | APP及SBS基层处理剂 |  | kg | 584.2674 | 6.68 | 3902.9064
11 | 100008 | APP嵌缝膏 |  | kg | 1.0456 | 3.3 | 3.4505
12 | 100030 | SBS、APP封口油膏 |  | kg | 116.1044 | 5.14 | 596.7767
13 | 100031 | SBS改性沥青卷材3 |  | m2 | 7.0198 | 25.95 | 182.1634
14 | 100031 | SBS改性沥青卷材4 |  | m2 | 2318.814 | 29.82 | 69147.0335
15 | 100048 | 标准砖240×115×53 |  | 百块 | 107.5088 | 41.88 | 4502.4689
16 | 100056 | 白水泥 |  | kg | 383.236 | 0.547 | 209.6301
17 | 100073 | 草袋 |  | m2 | 0.18764 | 1.11 | 0.20828
18 | 100097 | 单面固定螺栓ML-850R |  | 个 | 4334.04 | 2.36 | 10228.3344
19 | 100098 | 单面连接螺栓R-8 |  | 个 | 3872.34 | 0.68 | 2633.1912
20 | 100099 | BV-5*6 |  |  | 50 | 14.7 | 735
21 | 100099 | JV-3*4 |  |  | 600 | 9 | 5400
22 | 100099 | YJV-4*95+1*50 |  |  | 70 | 170.08 | 11905.6
23 | 100099 | 泵配电柜 |  |  | 4 | 1800 | 7200
24 | 100099 | 漏保20A |  |  | 144 | 35 | 5040
25 | 100099 | 排污泵 |  |  | 10 | 2500 | 25000
26 | 100099 | 配电柜 |  |  | 2 | 2000 | 4000
27 | 100099 | 线槽100*20 |  |  | 1300 | 15 | 19500
28 | 100099 | 增压泵 |  |  | 1 | 3000 | 3000
29 | 100099 | 智能配电柜 |  |  | 2 | 1500 | 3000
30 | 100105 | 电焊条 |  | kg | 444.96 | 5.03 | 2238.1488
31 | 100131 | 镀锌铁丝20# |  | kg | 81 | 3.3 | 267.3
32 | 100133 | 镀锌铁丝8# |  | kg | 6 | 2.79 | 16.74
33 | 100136 | 端部固定架WG-2 |  | 个 | 59.13 | 0.69 | 40.7997
34 | 100137 | 对接扣件 |  | 个 | 0.1 | 0.61 | 0.061
35 | 100147 | 二甲苯 |  | kg | 52.5606 | 5.82 | 305.9026
36 | 100156 | 不锈钢合页 |  | 副 | 38.178 | 3.59 | 137.059
37 | 100156 | 防水粉 |  | kg | 3.9394 | 1.01 | 3.9788
38 | 100158 | 防锈漆 |  | kg | 1 | 7.69 | 7.69
39 | 100173 | 钢板(综合) |  | t | 1.746 | 3589.74 | 6267.686
40 | 100180 | 钢钉 |  | kg | 5.2434 | 5.09 | 26.689
41 | 100182 | 钢管Φ48×3.5 |  | kg | 11.7 | 3.73 | 43.641
42 | 100203 | 钢压条Φ6 |  | kg | 93.6326 | 3.34 | 312.7329
43 | 100243 | 催干剂 |  | kg | 2.34 | 8.43 | 19.7262
44 | 100244 | 大白粉 |  | kg | 30.8451 | 0.67 | 20.6662
45 | 100268 | 大芯板(细木工板) |  | m2 | 760.8972 | 34.19 | 26015.0753
46 | 100296 | 防滑地砖300×300以下 |  | m2 | 311.1 | 45 | 13999.5
47 | 100303 | 聚氨酯甲料 |  | kg | 436.5448 | 10.26 | 4478.9495
48 | 100306 | 聚氨酯乙料 |  | kg | 683.0036 | 10.26 | 7007.6169
49 | 100329 | 拉铆钉LD-1 |  | 个 | 818.1 | 0.3 | 245.43
50 | 100369 | 防盗门 |  | m2 | 90.909 | 512 | 46545.408
51 | 100371 | 绿豆砂 |  | m3 | 1.2572 | 82.68 | 103.9483
52 | 100377 | 防火漆 |  | kg | 106.02 | 20.51 | 2174.4702
53 | 100386 | 螺栓 |  | kg | 15.66 | 4.24 | 66.3984
54 | 100390 | 螺栓M8 |  | 套 | 4800.06 | 0.6 | 2880.036
55 | 100413 | 密封膏 |  | 支 | 540 | 12.48 | 6739.2
56 | 100428 | 木脚手板 |  | m3 | 0.11 | 940.17 | 103.4187
57 | 100466 | 红丹防锈漆 |  | kg | 83.7 | 6.92 | 579.204
58 | 100475 | 汽油 |  | kg | 1.98 | 3.87 | 7.6626
59 | 100484 | 滑石粉 |  | kg | 298.9602 | 0.27 | 80.7193
60 | 100502 | 商品混凝土C20(泵送) |  | m3 | 0.37454 | 280.93 | 105.2206
61 | 100526 | 石油液化气 |  | kg | 93.6326 | 4.67 | 437.2642
62 | 100530 | 水 |  | m3 | 0.59688 | 1.29 | 0.76997
63 | 100538 | 水泥 | 32.5 | kg | 87.3647 | 0.26 | 22.7148
64 | 100540 | 水泥32.5 |  | t | 0.24641 | 260.68 | 64.2345
65 | 100570 | 松木成材 |  | m3 | 0.0005652 | 940.17 | 0.53138
66 | 100580 | 锯木屑 |  | m3 | 1.83 | 14.43 | 26.4069
67 | 100586 | 聚醋酸乙烯乳液 |  | kg | 101.7428 | 5.78 | 588.0735
68 | 100587 | 聚醋酸乙烯乳液(胶) |  | kg | 36.669 | 4.92 | 180.4115
69 | 100599 | 铁钉 |  | kg | 20.4203 | 3.04 | 62.0779
70 | 100612 | 屋脊板2 |  | m2 | 117.18 | 61.62 | 7220.6316
71 | 100613 | 屋脊挡雨板wD-3 |  | 块 | 1601.37 | 2.23 | 3571.0551
72 | 100614 | 屋脊堵头板wD-2 |  | 块 | 1601.37 | 2.19 | 3507.0003
73 | 100633 | 橡胶密封条 |  | m | 443.61 | 6.82 | 3025.4202
74 | 100645 | 型钢(综合) |  | t | 7.794 | 2555.55 | 19917.9567
75 | 100647 | 压型屋面板W-550 |  | m2 | 3146.04 | 83.73 | 263417.9292
76 | 100650 | 檐口包角板0.8 |  | m2 | 29.97 | 39.9 | 1195.803
77 | 100651 | 檐口堵头板WD-1 |  | 块 | 1601.37 | 2.1 | 3362.877
78 | 100656 | 氧气 |  | m3 | 45.9 | 3.73 | 171.207
79 | 100668 | 乙炔气 |  | m3 | 15.3 | 10.84 | 165.852
80 | 100680 | 油漆溶剂油 |  | kg | 0.1 | 3.4 | 0.34
81 | 100721 | 直角扣件 |  | 个 | 2.4 | 3.56 | 8.544
82 | 100727 | 中间固定架WG-2 |  | 个 | 2137.32 | 3.09 | 6604.3188
83 | 100751 | 棉纱头 |  | kg | 5.61 | 3.93 | 22.0473
84 | 100757 | 木柴 |  | kg | 1.17 | 0.3 | 0.351
85 | 100801 | 商品混凝土C25(非泵送) |  | m3 | 107.865 | 302.13 | 32589.2524
86 | 100818 | 膨胀螺栓 |  | 套 | 253.26 | 0.69 | 174.7494
87 | 100876 | 清油 |  | kg | 11.8296 | 11.33 | 134.0294
88 | 100884 | 全瓷墙面砖300×300 |  | m2 | 266.24 | 38 | 10117.12
89 | 100898 | 乳胶漆 |  | kg | 599.8617 | 20.51 | 12303.1635
90 | 100911 | 砂布 |  | 张 | 144 | 0.39 | 56.16
91 | 100915 | 砂纸 |  | 张 | 165.42 | 0.31 | 51.2802
92 | 100924 | 射钉(枪钉) |  | 盒 | 6.522 | 23.08 | 150.5272
93 | 100949 | 石膏粉 |  | kg | 116.2185 | 0.56 | 65.0824
94 | 100963 | 石料切割锯片 |  | 片 | 3.536 | 47.86 | 169.233
95 | 100967 | 石油沥青10# |  | kg | 1.1799 | 1.36 | 1.6047
96 | 100971 | 实木装饰门扇(成品) |  | m2 | 18.9 | 350 | 6615
97 | 100982 | 水 |  | m3 | 28.894 | 1.29 | 37.2732
98 | 100987 | 水泥32.5 |  | kg | 11980.8796 | 0.26 | 3115.0287
99 | 101055 | 羧甲基纤维素 |  | kg | 7.3338 | 12.79 | 93.7993
100 | 101067 | 铁钉(圆钉) |  | kg | 21.0877 | 3.04 | 64.1067
101 | 101172 | 油漆溶剂油 |  | kg | 38.8809 | 3.4 | 132.1951
102 | 101220 | 中(粗)砂 |  | t | 31.5031 | 75.24 | 2370.2898
103 | 101237 | 白布(豆包布)0.9m宽 |  | m2 | 2.163 | 4.24 | 9.1711
104 | 171007 | 黄干油 | 钙基脂 | kg | 1.65 | 4.4 | 7.26
105 | 231013 | 水 |  | t | 12.6286 | 1.29 | 16.2909
106 | 400102 | 普通钢板 | 0#～3#δ1.6～1.9 | kg | 2.2 | 2.85 | 6.27
107 | 400124 | 普通钢板 | δ3.5～4.0mm | kg | 5 | 2.85 | 14.25
108 | 400133 | 斜垫铁 | 0#～3#钢1# | kg | 13.2 | 4.87 | 64.284
109 | 400204 | 镀锌扁钢 | -25×4 | kg | 6 | 4.06 | 24.36
110 | 400277 | 平垫铁 | 0#～3#钢1# | kg | 19.8 | 3.5 | 69.3
111 | 400442 | 扁钢 | ＜-59 | kg | 46.5377 | 3.25 | 151.2475
112 | 400504 | 钢板垫板 |  | kg | 1.8 | 3.59 | 6.462
113 | 400574 | 六角空心钢 |  | kg | 3.3135 | 4.09 | 13.5522
114 | 400622 | 铸铁爬梯 |  | kg | 1726.494 | 4.15 | 7164.9501
115 | 400624 | 封铅 | 含铅65%含锡35% | kg | 5.068 | 5.9 | 29.9012
116 | 400648 | 铜丝 | 16# | kg | 6.24 | 34.19 | 213.3456
117 | 400766 | 木板 |  | m3 | 0.033 | 1025.64 | 33.8461
118 | 400843 | 木材(一级红松) |  | m3 | 0.01 | 940.17 | 9.4017
119 | 400888 | 枕木 |  | m3 | 0.14 | 940.17 | 131.6238
120 | 400959 | 普通硅酸盐水泥 | 32.5级 | kg | 177.8006 | 0.26 | 46.2282
121 | 400960 | 普通硅酸盐水泥 | 42.5级 | kg | 221 | 0.299 | 66.079
122 | 400965 | 水泥 | 32.5级 | kg | 19712.912 | 0.26 | 5125.3571
123 | 400966 | 水泥 | 32.5级 | t | 13.0807 | 260.68 | 3409.8664
124 | 401008 | 碎石 |  | m3 | 0.682 | 131.07 | 89.3897
125 | 401199 | 铸铁井盖井座100*100 |  | 套 | 36 | 250 | 9000
126 | 401199 | 铸铁井盖井座1200*1200 |  | 套 | 3 | 1200 | 3600
127 | 401199 | 铸铁井盖井座130*90 |  | 套 | 1 | 250 | 250
128 | 401199 | 铸铁井盖井座80*70 |  | 套 | 23 | 200 | 4600
129 | 401199 | 铸铁井盖井座900*100 |  | 套 | 3 | 400 | 1200
130 | 401424 | 砂子 |  | m3 | 1.1244 | 102.32 | 115.049
131 | 401434 | 石灰膏 |  | t | 0.056638 | 112.62 | 6.3786
132 | 401459 | 碎石 | 60 | m3 | 112.1796 | 131.07 | 14703.3802
133 | 401469 | 碎石 | 5～20mm | t | 55.6585 | 87.38 | 4863.4441
134 | 401519 | 中(粗)砂 |  | t | 45.8677 | 75.24 | 3451.0895
135 | 401524 | 中砂 |  | t | 90.6021 | 75.24 | 6816.9058
136 | 401525 | 中砂 |  | t | 1.5833 | 75.24 | 119.1272
137 | 401561 | 冲击钻头 | Φ6～8 | 个 | 26 | 3.13 | 81.38
138 | 401574 | 导轨 | 20～30cm | 根 | 144 | 4.44 | 639.36
139 | 401599 | 镀锌铁丝 | 8#～12# | kg | 6.6618 | 2.79 | 18.5863
140 | 401601 | 镀锌铁丝 | 13～17# | kg | 8.572 | 3.3 | 28.2876
141 | 401602 | 镀锌铁丝 | 18～22# | kg | 14.96 | 3.3 | 49.368
142 | 401627 | 钢丝 | Φ1.6 | kg | 26.77 | 6.56 | 175.6112
143 | 401685 | 锯条 | (各种规格) | 根 | 12.535 | 0.53 | 6.6436
144 | 401801 | 镀锌铁丝 |  | kg | 9 | 2.79 | 25.11
145 | 401835 | 钢锯条 |  | 根 | 268.8564 | 0.57 | 153.2481
146 | 401866 | 合金钢钻头 | Φ10 | 个 | 1.1914 | 12.48 | 14.8687
147 | 401869 | 合金钻头(一字型) |  | 个 | 2.115 | 9.71 | 20.5367
148 | 402002 | 半圆头螺钉 | M6～12×12～50 | 套 | 4896 | 0.21 | 1028.16
149 | 402053 | 镀锌精制带帽螺栓 | M10×100以内 | 10套 | 70.32 | 5.27 | 370.5864
150 | 402055 | 镀锌精制带帽螺栓 | M12×100以内 | 10套 | 10 | 5.27 | 52.7
151 | 402068 | 镀锌精制带帽螺栓 | M8×100以内 | 10套 | 23.1336 | 5.27 | 121.9141
152 | 402117 | 镀锌锁紧螺母(金属软管用) | 20 | 个 | 2496 | 0.05 | 124.8
153 | 402152 | 精制沉头螺栓 | M10×53 | 套 | 32.64 | 0.28 | 9.1392
154 | 402174 | 精制六角带帽螺栓 | M6～12×12～50 | 套 | 215.804 | 1.21 | 261.1228
155 | 402187 | 精制六角带帽螺栓 | 带垫M16×65～80 | 套 | 510.88 | 0.97 | 495.5536
156 | 402256 | 木螺钉 | M2～4×6～65 | 10个 | 188 | 0.13 | 24.44
157 | 402261 | 木螺钉 | M6×50 | 个 | 41.6 | 0.05 | 2.08
158 | 402262 | 木螺钉 | Φ2～4×6～65 | 10个 | 246.688 | 0.13 | 32.0694
159 | 402263 | 木螺钉 | Φ4.5～6×15～100 | 10个 | 176.384 | 0.21 | 37.0406
160 | 402269 | 木螺钉 | Φ4×65以下 | 10个 | 265.2 | 0.22 | 58.344
161 | 402273 | 膨胀螺栓 | M10 | 10套 | 8.3895 | 15.04 | 126.1781
162 | 402278 | 膨胀螺栓 | M6 | 套 | 1300 | 0.45 | 585
163 | 402281 | 膨胀螺栓 | M16×200 | 套 | 82.175 | 1.79 | 147.0933
164 | 402282 | 膨胀螺栓 | M18×200 | 套 | 42.75 | 3.42 | 146.205
165 | 402288 | 伞形螺栓 | M6～8×150 | 套 | 293.76 | 0.51 | 149.8176
166 | 402593 | 不锈钢管 | DN40 | m | 344.76 | 53.56 | 18465.3456
167 | 402604 | 承插塑料排水管 | DN100 | m | 162.0674 | 17.64 | 2858.8696
168 | 402605 | 承插塑料排水管 | DN150 | m | 134.9475 | 26.53 | 3580.1572
169 | 402765 | 镀锌钢管 | DN15 | m | 0.5 | 3.98 | 1.99
170 | 402766 | 镀锌钢管 | DN25 | m | 117 | 9.29 | 1086.93
171 | 402934 | 焊接钢管 | DN50 | m | 72 | 16.51 | 1188.72
172 | 402950 | 金属软管 | DN20(管长＜500mm) | m | 618 | 30.34 | 18750.12
173 | 403022 | PPRDN40 |  | m | 60.9 | 25.81 | 1571.829
174 | 403022 | 塑料给水管 | DN40 | m | 121.8 | 25.81 | 3143.658
175 | 403023 | 塑料给水管 | DN50 | m | 36.516 | 40.13 | 1465.3871
176 | 403024 | PPRDN63 |  | m | 40.6 | 52.91 | 2148.146
177 | 403024 | 塑料给水管 | DN63 | m | 123.424 | 52.91 | 6530.3638
178 | 403034 | 塑料给水管 | DN25 | m | 204 | 11.81 | 2409.24
179 | 403680 | 白玛钢管箍 | DN50 | 个 | 20 | 1.91 | 38.2
180 | 403684 | 白玛钢活接头 | DN15 | 个 | 280.78 | 1.46 | 409.9388
181 | 403685 | 白玛钢活接头 | DN20 | 个 | 485.81 | 1.78 | 864.7418
182 | 403736 | 不锈钢管接头零件 | DN40 | 个 | 242.008 | 36.4 | 8809.0912
183 | 403745 | 承插塑料排水管接头零件 | DN100 | 个 | 216.4704 | 5 | 1082.3518
184 | 403746 | 承插塑料排水管接头零件 | DN150 | 个 | 99.465 | 7 | 696.255
185 | 403756 | 镀锌电缆卡子 | 2×35 | 套 | 155.61 | 1.31 | 203.8491
186 | 403764 | 镀锌管箍 | DN15 | 个 | 10.1 | 0.5 | 5.05
187 | 403778 | 镀锌管接头(金属软管用) | 20 | 个 | 1236 | 0.55 | 679.8
188 | 403821 | 镀锌弯头 | DN15 | 个 | 10.1 | 0.6 | 6.06
189 | 403860 | 钢板平焊法兰 | 1.6MPaDN50 | 片 | 4 | 17.52 | 70.08
190 | 403907 | 固定卡子 | 3×80 | 套 | 41.2 | 1.4 | 57.68
191 | 403931 | 单立管卡子 | DN50以内 | 个 | 35.8952 | 1.4 | 50.2533
192 | 403951 | 管卡子(金属软管用) | 20 | 个 | 2472 | 0.29 | 716.88
193 | 404047 | 平焊法兰 | 1.6MPaDN100 | 副 | 16 | 64.36 | 1029.76
194 | 404058 | 平焊法兰 | 1.6MPaDN65 | 副 | 28 | 46.29 | 1296.12
195 | 404161 | 透气帽(硬聚氯乙烯) | DN100 | 个 | 9.511 | 3.08 | 29.2939
196 | 404162 | 透气帽(硬聚氯乙烯) | DN150 | 个 | 4.275 | 7.61 | 32.5328
197 | 404351 | 地漏 | DN50 | 个 | 320 | 4.44 | 1420.8
198 | 404698 | 铜水嘴 | DN15 | 个 | 165.64 | 7.01 | 1161.1364
199 | 404698 | 洗衣机水嘴 | DN15 | 个 | 145.44 | 10.68 | 1553.2992
200 | 405187 | 镀锌活接头 | DN25 | 个 | 78.78 | 2.26 | 178.0428
201 | 405202 | 镀锌弯头 | DN25 | 个 | 78.78 | 1.29 | 101.6262
202 | 405290 | 大便槽自动冲洗水箱托架 | 40L | 副 | 20 | 21.04 | 420.8
203 | 405296 | 大便器存水弯 | DN100(瓷) | 个 | 78.39 | 8.21 | 643.5819
204 | 405381 | 水箱进水嘴 | DN15 | 个 | 20.2 | 18.58 | 375.316
205 | 405385 | 水箱自动冲洗阀 | DN50 | 个 | 20.2 | 79.63 | 1608.526
206 | 405390 | 洗手盆存水弯带下水口 | DN25 | 套 | 10.05 | 6.37 | 64.0185
207 | 405449 | 瓷蹲式大便器 |  | 个 | 78.78 | 222.22 | 17506.4916
208 | 405456 | 大便槽铁制自动冲洗水箱 | 40L | 个 | 20 | 150 | 3000
209 | 405702 | 闸阀 | DN65 | 个 | 28 | 86.59 | 2424.52
210 | 405704 | 蝶阀 | DN100 | 个 | 3 | 190 | 570
211 | 405704 | 闸阀 | DN100 | 个 | 5 | 286.77 | 1433.85
212 | 405704 | 止回阀DN100 |  | 个 | 8 | 393.3 | 3146.4
213 | 405715 | 法兰浮球阀 | DN50 | 个 | 4 | 30 | 120
214 | 405883 | 三角阀 | DN15 | 个 | 280.78 | 10 | 2807.8
215 | 405884 | 缓冲阀 | DN20 | 个 | 194.93 | 15 | 2923.95
216 | 405884 | 闸阀 | DN20 | 个 | 290.88 | 14.6 | 4246.848
217 | 406001 | 洗手盆 |  | 个 | 10.1 | 72.65 | 733.765
218 | 406877 | 标志牌 |  | 个 | 45.36 | 0.15 | 6.804
219 | 406881 | 大便器胶皮碗 |  | 个 | 85.8 | 0.72 | 61.776
220 | 406923 | 金属软管尼龙接头 | 20 | 个 | 1236 | 0.45 | 556.2
221 | 406929 | 聚氯乙烯热熔密封胶 |  | kg | 7.7473 | 12.81 | 99.2434
222 | 406956 | 尼龙胀管 | Φ6～8 | 个 | 2600 | 0.15 | 390
223 | 406972 | 塑料带 | 20×40 | kg | 9 | 3.81 | 34.29
224 | 407000 | 塑料胶布带 | 20mm×10m | 卷 | 55 | 0.87 | 47.85
225 | 407002 | 塑料胶布带 | 25mm×10m | 卷 | 54.5 | 0.99 | 53.955
226 | 407008 | 塑料扣座 | DN32 | 个 | 188.4 | 0.66 | 124.344
227 | 407020 | 塑料软管 |  | kg | 4.8 | 19.57 | 93.936
228 | 407025 | 塑料手套 | ST型 | 个 | 21 | 2.56 | 53.76
229 | 407027 | 塑料圆台 |  | 块 | 302.4 | 0.56 | 169.344
230 | 407031 | 塑料胀塞 | Φ6～8 | 个 | 188.4 | 0.15 | 28.26
231 | 407043 | 橡胶垫 | δ2 | m2 | 0.5292 | 8.8 | 4.657
232 | 407088 | 自粘性橡胶带 | 20mm×5m | 卷 | 17.4 | 2.21 | 38.454
233 | 407109 | 半硬质阻燃塑料管 | DN15 | m | 2756 | 1.24 | 3417.44
234 | 407285 | 套接管 |  | m | 24.18 | 1.24 | 29.9832
235 | 407366 | 高压胶皮风管 | Φ25-6P-20m | m | 0.3525 | 6.54 | 2.3053
236 | 407443 | 橡胶板 | δ1～3 | kg | 4.409 | 4.27 | 18.8264
237 | 407521 | 焊锡膏 | 瓶装50g | kg | 3.68 | 56.92 | 209.4656
238 | 407522 | 焊锡丝 |  | kg | 2.92 | 46.24 | 135.0208
239 | 407559 | 电焊条 | (结)422Φ4 | kg | 1.1 | 4.39 | 4.829
240 | 407564 | 电焊条 | (结)422Φ3.2 | kg | 23.0557 | 5.03 | 115.97
241 | 407567 | 焊锡 |  | kg | 50.75 | 10.67 | 541.5025
242 | 407595 | 酚醛磁漆 | 各种颜色 | kg | 0.12 | 11.71 | 1.4052
243 | 407601 | 沥青绝缘漆 |  | kg | 0.469 | 7.35 | 3.4472
244 | 407710 | 调和漆 |  | kg | 0.32 | 8.68 | 2.7776
245 | 407716 | 防腐油 |  | kg | 0.2 | 0.94 | 0.188
246 | 407784 | 煤焦沥青漆 | L01-17 | kg | 96.426 | 5.53 | 533.2358
247 | 407789 | 铅油 |  | kg | 24.954 | 5.98 | 149.2249
248 | 407792 | 清油 |  | kg | 0.772 | 11.33 | 8.7468
249 | 407845 | 电力复合酯 | 一级 | kg | 2.84 | 17.09 | 48.5356
250 | 407878 | 胶合剂 |  | kg | 1.04 | 6.71 | 6.9784
251 | 407956 | 硬酯酸 | 一级 | kg | 0.2058 | 6.69 | 1.3768
252 | 408035 | 丙酮 |  | kg | 11.5498 | 6.42 | 74.1495
253 | 408097 | 机油 |  | kg | 20.844 | 3.42 | 71.2865
254 | 408159 | 汽油 | 90# | kg | 160.4495 | 3.87 | 620.9396
255 | 408213 | 氧气 |  | m3 | 3.703 | 3.73 | 13.8122
256 | 408223 | 乙炔气 |  | kg | 1.271 | 10.84 | 13.7776
257 | 408230 | 油灰 |  | kg | 40 | 0.69 | 27.6
258 | 408262 | 镀锡裸铜绞线 | 16mm2 | m | 28 | 4.62 | 129.36
259 | 408267 | 镀锌电缆卡子 | 3×35 | 套 | 20.293 | 2.15 | 43.63
260 | 408295 | 裸铜线 | 10mm2 | kg | 0.92 | 25.38 | 23.3496
261 | 408303 | 塑料绝缘线 | BV-1.5mm2 | m | 103.09 | 0.65 | 67.0085
262 | 408308 | 塑料绝缘线 | BV-2.5mm2 | m | 427.28 | 0.84 | 358.9152
263 | 408309 | 塑料绝缘线 | BV-4mm2 | m | 131.904 | 1.08 | 142.4563
264 | 408331 | 橡皮绝缘线 | BX-2.5 | m | 16.32 | 0.76 | 12.4032
265 | 408462 | 铜芯绝缘导线截面 | ＜2.5mm2 | m | 25288 | 1.23 | 31104.24
266 | 408465 | 铜芯绝缘导线截面 | ＜10mm2 | m | 5775 | 4.8 | 27720
267 | 408530 | 电缆吊挂 | 3×50 | 套 | 37.4185 | 7.56 | 282.8839
268 | 408652 | 铜接线端子 | DT-10mm2 | 个 | 8.12 | 1.58 | 12.8296
269 | 408653 | 铜接线端子 | DT-16mm2 | 个 | 20.4 | 2.46 | 50.184
270 | 408658 | 铜接线端子 | DT-95mm2 | 个 | 75.2 | 6.42 | 482.784
271 | 408696 | 3孔单相暗插座 | 30A | 套 | 293.76 | 0 | 0
272 | 408712 | 5孔单相暗插座 | 15A | 套 | 571.2 | 4.49 | 2564.688
273 | 408735 | 单联板式暗开关 | (单控) | 只 | 51 | 4.54 | 231.54
274 | 409257 | 碘钨灯 |  | 套 | 8.08 | 150 | 1212
275 | 409539 | 座灯头 |  | 套 | 290.88 | 5 | 1454.4
276 | 409627 | 红砖 | 240×115×53 | 块 | 1248 | 0.25 | 312
277 | 409687 | 油浸石棉盘根 | 编制Φ6～10(250℃) | kg | 2.75 | 12.45 | 34.2375
278 | 409812 | 石棉橡胶板 | 低压δ0.8～6mm | kg | 10.92 | 13.68 | 149.3856
279 | 409905 | 棉丝 |  | kg | 10.992 | 24.9 | 273.7008
280 | 409953 | 相色带 | 20×20m | 卷 | 3.2 | 3.01 | 9.632
281 | 410287 | 草袋 |  | 片 | 427.022 | 0.85 | 362.9687
282 | 410328 | 电 |  | kwh | 168.6603 | 0.51 | 86.0167
283 | 410420 | 煤油 |  | kg | 6.16 | 2.28 | 14.0448
284 | 410428 | 棉纱头 |  | kg | 76.5391 | 3.93 | 300.7987
285 | 410444 | 尼龙砂轮片 | Φ400 | 片 | 3.042 | 9.4 | 28.5948
286 | 410463 | 破布 |  | kg | 22.0605 | 4.2 | 92.6541
287 | 410496 | 砂纸 |  | 张 | 108.32 | 0.31 | 33.5792
288 | 410517 | 水 |  | m3 | 260.0838 | 1.29 | 335.508
289 | 410519 | 水 |  | m3 | 0.33665 | 1.29 | 0.43427
290 | 410539 | 铁砂布 | 0～2# | 张 | 114.3409 | 0.91 | 104.0503
291 | 410555 | 线麻 |  | kg | 2.147 | 5.92 | 12.7102
292 | 410634 | 其他材料费 |  | 元 | -15.1547 | 0.85 | -12.8815
293 | 5001663 | 氧气 |  | m3 | 110 | 2.77 | 304.7
294 | 5001664 | 乙炔气 |  | m3 | 60 | 13.74 | 824.4
295 | D00001 | 结构胶 |  | 袋 | 200 | 10 | 2000
296 | D00002 | 卡箍DN100 |  | 个 | 108 | 20 | 2160
297 | D00003 | 三通DN100 |  | 个 | 46 | 50 | 2300
298 | D00004 | 弯头DN100 |  | 个 | 38 | 50 | 1900
299 | D00005 | 软管80cm长 |  | 个 | 288 | 25 | 7200
300 | D00006 | 不锈钢下水管 |  | 个 | 288 | 15 | 4320
301 | D00007 | 洗衣机下水管 |  | 个 | 144 | 10 | 1440
302 | D00008 | 穿刺盒 |  | 个 | 120 | 41.03 | 4923.6
303 | D00011 | 50门弯 |  | 个 | 50 | 20 | 1000
304 | D00012 | 50S弯 |  | 个 | 60 | 25 | 1500
305 | D00013 | 110门弯 |  | 个 | 50 | 40 | 2000
306 | D00014 | 100S弯 |  | 个 | 60 | 50 | 3000
307 | D00015 | 开孔费 |  | 个 | 12 | 20 | 240
308 | D00016 | 水龙头 |  | 个 | 60 | 15 | 900
309 | D00017 | 闸阀DN50 |  | 个 | 12 | 60.25 | 723
310 | D00018 | 开孔 |  | m | 288 | 0 | 0
311 | 100473 | 其他材料费占材料费 |  | % | 366.275 | 1 | 366.275
312 | 100844 | 其他材料费占材料费 |  | % | 42.3376 | 1 | 42.3376
313 | 900001 | 回程费占材料费用 |  | % | 43.4325 | 1 | 43.4325
314 | 900001 | 其他材料费占材料费 |  | % | 1192.5484 | 1 | 1192.5484
315 | 900004 | 其他材料费占辅材费 |  | % | 719.6209 | 1 | 719.6209