## 工作表1
中西面点实训室建设项目清单
学校提供 | [5 empty] | 意向企业提供
序号 | 名称 | 功能描述 | 主要参数 | 计量单位 | 数量 | 报价金额（元） |  | 是否响应学校 | 所授产品主要参数 | 品牌及型号 | 优化方案参数 | 优化方案品牌 | 优化方案比价 | 优化方案金额（元） |  | 备注
[6 empty] | 单价 | 小计 | [6 empty] | 差价 | 小计
1 | 鲜奶机 | 采用了恒温技术和搅拌技术，确保牛奶的温度、口感和均匀度都能达到最佳状态 | 1、额定功率不小于：500W； 额定电压：220V～，额定频率：50Hz； 2、产品尺寸约：400*240*430；净重约：13.7kg； 3、调速档：11档调速；有紧急制停按钮 | 台 | 8
2 | 面包切片机 | 均匀的切出面包片 | 1、产品电压：220V；产品功率：370W；切片数：31片；片厚度：12mm；产品重量约：45KG； | 台 | 1
3 | 丹麦开酥机 | 主要用于各式面包、西饼、饼干整形及各类酥皮的制作 | 1、工作台宽度：500mm；传输台长度：1000mm；压面辊间距：1-50mm，功率：0.75kw；重量约：220KG；尺寸约：2140*955*1285； | 台 | 1
4 | 醒发箱 | 用于存储和保护新鲜食材的冰箱，可延长食材的保鲜期，并辅助发酵面团的发酵 | 1、控温范围：常温～55℃；湿度范围：环境湿度～85%RH； 2、可放置盘数：13盘；发酵盘尺寸：60*40cm； 3、额定电压：220V;额定功率：2.6kw；产品尺寸约：500*690*1085； | 台 | 1
5 | 多功能搅拌机底座 | 多功能搅拌机的底座 | 1、产品容量：1.5L； 2、产品转速：18000转/分；速度调节：2档以上；操作方式：触摸按键； 3、产品电压：220V/50Hz；产品功率：800W；产品尺寸约：167*167*412mm； | 个 | 8
6 | 风炉 | 满足中西面点的制作 | 1、额定电压：220V；额定功率：3.5kw； 2、容量：63L；控温范围：常温～350℃；烤盘层数：5层； | 台 | 1
7 | 电磁炉 | 用于实训室学生对食材的加热 | 1、额定电压：220V；额定功率：2.2kw； 2、火力调节档位：9档； 3、净重约：2.25kg； | 个 | 7
8 | 破壁料理机 | 制作果汁、制作调理食品、破壁功能、搅拌功能、粉碎功能 | 1、产品容量：6L；操作方式：按键式；档位调节：2档；刀头：双层刀，S4叶刀； 2、产品电压：220V/50Hz；额定功率：1000W；电机转速：2000-5000转/分； 3、产品材质：不锈钢；尺寸约：295*230*350mm；重量约：3.5kg； | 个 | 4
9 | 均质机 | 乳品、饮料等产品的均质、乳化 | 1、功率：600w，刀刃：4刀刃； 产品尺寸约：393*55*62mm；毛重约：1kg； | 个 | 2
10 | 烤盘架子车 | 配套烤箱使用 | 1、材质：不锈钢；放置盘数：15盘；车架尺寸约：45*62*175.5cm； | 个 | 1
11 | 柜式操作台 | 满足中西面点实训室的教学要求 | 1、材质：不锈钢；尺寸约：2200*80*80cm； | 个 | 8
12 | 烟罩排风 | 抽油烟彻底，同时不污染环境，有利于人体健康，结构简单 | 1、材质：不锈钢；尺寸约：180*80*40cm；电机功率：400w | 套 | 1
13 | 镀铝烤盘 | 配套烤箱使用 | 1、烤盘尺寸：470*265mm；厚度：1.2mm； | 张 | 20
14 | 万能蒸烤箱 | 蒸烤一体，满足实训室日常使用 | 1、操控方式：电脑式；调温方式：上下独立调温； 2、额定电压：220V/380V；额定功率：9kw；容积：90L；温度范围：80℃～250℃； 3、净重约：114kg； | 台 | 1
15 | 柜式冷藏操作台 | 操作台不仅可以胜任日常的教学工作,还具有冷藏、收纳的功能 | 1、工作台尺寸：1800*800*800mm；功率：240W； | 台 | 3
16 | 平底不粘锅 | 满足实训室功能，日常使用 | 1、锅口直径：26cm，总长45cm； | 个 | 8
17 | 单星盆水池连柜 | 可以用于蓄水、清洗物品和烹饪。水池材质采用不锈钢结构；配备柜体，具有收纳功能，外观符合实训室整体氛围 | 1、材质：不锈钢；尺寸约：1200*600*800mm；带上下水配件 | 个 | 5
18 | 加厚不锈钢搅拌打蛋盆 | 配套打蛋机使用 | 1、材质：304不锈钢；尺寸约19*19*13cm； | 个 | 20
19 | 电子秤 | 称重使用，面点制作过程中精确材料的用量 | 量程：3KG;精度0.1g | 台 | 7
20 | 吐司盒 | 收纳盛装 | 1、材质：铝；尺寸约：196*106*110mm； | 个 | 8
21 | 蛋糕模具 | 包含4寸、6寸、8寸 | 4寸8个，1、材质：铝；尺寸约：11.5*11.5*5.5cm； 6寸8个，1、材质：铝；尺寸约：16.8*16.8*5.5cm； 8寸8个，1、材质：铝；尺寸约：21.5*21.5*5.5cm。 | 套 | 1
22 | 耐热手套 | 耐热保护 | 1、耐高温：500℃；内里柔软，外部耐磨 | 双 | 10
23 | 微波炉 | 加热 | 1、容量：20L；6档火力调节；0-30分钟可调；功率：700W； | 台 | 2
24 | 电饼铛 | 上下两面同时加热，使中间的食物经过高温加热，达到烹煮食物的目的。可以灵活进行烤、烙、煎等烹饪方法。 具有双面加热、自动控温功能 | 1、锅体直径：58cm；锅体可调深度：2-6cm； 2、电压：220V；额定功率：5KW； | 台 | 1
25 | 电炸锅 | 加热锅内的食物，安全洁净，无烟、无火、不怕风吹 | 1、油锅容积：10L；产品尺寸约：480*565*295mm；调温范围：50-250℃； 2、材质：不锈钢；电压：380V；额定电压：10.5KW； 3、滤油一体 | 台 | 1
26 | 榨汁机 | 用于搅拌、榨汁 | 1、额定电压：220V；额定功率：150kw； 2、产品尺寸：221*176*525mm | 台 | 1
27 | 哥窑高脚茶点盘—天青 | 包含小号、中号和大号 | 材质陶瓷，小号10个、中号10个、大号10个 | 套 | 1
28 | 大容量打蛋机 | 自动打蛋机将鸡蛋的蛋清和蛋黄打散充分融合成蛋液、单独将蛋清和蛋黄打到起泡 | 1、容量：5L；材质：304不锈钢；额定电压：220V；档位调节：6-7档 | 台 | 4
29 | 电动打蛋器 | 手持电动打蛋器 | 1、尺寸约：158*158*104mm；功率：125W；电压：220V；控制方式：机械式；净重约：0.65KG；空转转速：1300转/分； | 个 | 4
30 | 油烟净化器 | 去除实训室中产生的油烟、异味等有害气体，保证实训室空气的清洁和卫生 | 1、尺寸约：1600*800*500mm，电机功率：1.7KW；材质：不锈钢； | 台 | 1
31 | 辅助工具 | 需要配备的一些辅助工具，包括：手动打蛋器、刮板、硅胶铲、面粉筛、不锈钢锯齿刀 | 1、面粉筛、手动打蛋器：不锈钢材质 2、硅胶铲：硅胶铲材质，木制手柄 3、刮板：PP材质 4、不锈钢锯齿刀：木制手柄，不锈钢刀体 | 套 | 1
32 | 实训室装修 | 面点实训室氛围营造 | 一、水电改造： 1、教室内各设备用电，线芯5芯，纯铜线，绝缘材料和护套料，包含辅材线管、管卡、分线盒、暗盒、绝缘胶布等，教室内原有开关面板更换； 2、包含排水管改造、法兰管等辅材 二、墙面瓷砖： 1、面砖的品种、规格、图案、颜色和性能符合设计要求； 2、饰面砖粘贴工程的找平、防水、粘结和勾缝材料及施工方法应符合设计要求及国家现行产品标准和工程技术标准的规定； 3、饰面砖粘贴必须牢固； 4、满粘法施工的饰面砖工程应无空鼓、裂缝，饰面砖表面应平整、洁净、色泽一致，无裂痕和缺损； 5、阴阳角处搭接方式、非整砖使用部位应符合设计要求 三、墙面防水： 1、防水施工宜用于涂膜防水材料，防水材料性能应符合国家现行有关标准的规定，并应有产品合格证书； 2、基层表面应平整，不得有空鼓、起砂、开裂等缺陷。基层含水率应符合防水材料的施工要求； 3、涂膜防水层涂刷均匀，厚度满足产品技术规定的要求，一般厚度不少于1.5mm； 四、顶面喷黑： 涂料的品种、型号和性能应符合设计要求。参照《建筑装饰装修工程质量验收规范》GB50210-2018执行 五、灯光： 灯具数量不少于 15 个；LED 光源；灯罩材质：亚克力；色温(k)：冷光（5000K 以上） 六、教室文化： 所选材料符合国家环保标准 | 项 | 1
1 | 右侧"意向企业提供栏"为优化方案在学校提供基础上增加项 |  |  | * | *
2 | 右侧"意向企业提供栏"为优化方案在学校提供基础上增加项 |  |  | * | *
项目整体报价(大写)： | [5 empty] | 报价金额合计： | [7 empty] | 差额合计：
备注：1.如所投产品为环境标识、节水、节能产品的请在备注栏填写相应“环境标识/节水/节能产品”；2.若所投设备与学校要求数量不同且能实现原有功能的请在备注说明。
Note on A39: Administrator: 等于“报价金额合计+差额合计”
Note on O4: Administrator: 正数为增加，负数为减少