## 工作表1
新桥校区公共机房建设项目清单
学校提供 | [6 empty] | 意向企业提供
序号 | 名称 | 功能描述 | 主要参数 | 计量单位 | 数量 | 总量 | 报价金额（元） |  | 是否响应学校 | 所授产品主要参数 | 品牌及型号 | 优化方案参数 | 优化方案品牌 | 优化方案比价 | 优化方案金额（元） |  | 备注
[7 empty] | 单价 | 小计 | [6 empty] | 差价 | 小计
1 | 台式计算机 | 主要用于计算机及相关专业的教学需求 | 电脑设备需满足计算机及相关专业教学需求，CPU核心数不低于20，线程数不低于28，主频不低于2.1GHz，末级缓存不低于33M，配备独立显卡，GPU显存不低于6GB，显存类型不低于DDR6，位宽不低于192bit，电脑内存不低于32G，固态硬盘不低于1T，显示器不少于27寸，配备键鼠套，支持同机房电脑批量安装下发软件，同传部署功能。 | 台 | 71 | 426
2 | 电子教室软件 | 主要用于教学管理的需求 | 支持电子点名、文件收发、屏幕广播、视频广播、学生演示、屏幕监控、黑屏肃静、电子白板、远程命令、限制网络及优盘使用等功能 | 套 | 1 | 6
3 | 双人学生桌椅 | 具备正常设备功能 | 钢木材质，学生桌长≥1450mm宽≥600mm高≥750mm | 套 | 32 | 192
4 | 教师桌椅 | 具备正常设备功能 | 教师桌为钢木材质，长≥1450mm宽≥700mm高≥750mm, 教师椅为人体工学靠背椅，可升降调节，标准座椅尺寸，静音椅轮。 | 套 | 1 | 6
5 | 摄像头 | 主要用于安防监控功能 | 400万像素网络摄像机；最高分辨率可达2688 × 1520 @25 fps；支持夜间模式；采用高效阵列红外灯；前后至少各一个，做到无死角监控 | 个 | ≥2 | ≥12
6 | 硬盘录像机 | 主要用于视频存储功能 | 带存储，支持3个月存储功能 | 台 | 1 | 6
7 | 交换机 | 主要用于数据传输功能 | 交换容量≥3.36Tbps，包转发率≥126Mpps；支持高效节能以太网特性；端口不少于32口，端口带宽不少于1000MB | 台 | 2 | 12
8 | 门禁系统 | 主要用于机房门禁的统一部署和开关门管理 | 支持刷卡开门、密码开门、指纹识别、移动端远程解锁等功能 | 套 | 1 | 6
9 | 机柜 | 主要用于存放服务器交换机等设备 | 尺寸≥600*600*1200mm；良好兼容性，良好通风设计 | 台 | 1 | 6
10 | 综合布线 | 主要用于各设备电源、网络数据传输 | 布线整洁、统一、规范，单独设置线槽；线的两端有明确的对应标识且不易脱落，用橡胶号码管标记，便于后期维护；电源布线，从墙壁预留分开关接入，均衡负载，严格按照电气安全操作规程进行布线。网络布线使用六类或超六类双绞线 | 套 | 1 | 6
11 | 实训室文化建设 | 满足实训室文化建设需要 | 包含实训室制度牌、文化墙、实训室门牌套、实训室安全信息牌。 | 套 | 1 | 6
12 | 智慧黑板 | 满足课堂教学需要 | ≥100寸，支持多点触控、屏幕共享、远程教学等功能，双板设计 | 台 | 1 | 6
13 | 防火墙 | 具备正常设备功能 | 满足≥10个机房，≥800人次网络访问防护需求，包括1、分布式威胁防护，包括病毒拦截、APT攻击防御和沙箱检测技术；2、精细化访问控制，境外流量过滤、自定义IP黑名单和应用层协议深度检测；3、可视化日志系统，支持分布式日志采集、180天以上原始日志存储，以及实时监控和威胁分析；4、合规性要求，提供标准日志输出接口，符合等保2.0三级标准。系统应采用模块化设计，确保核心防护功能优先落地，同时保持未来扩展性。 | 套 | 1 | 6
1 | 右侧"意向企业提供栏"为优化方案在学校提供基础上增加项 |  |  | * | *
2 | 右侧"意向企业提供栏"为优化方案在学校提供基础上增加项 |  |  | * | *