## 工作表1
绿色交通技术实训平台建设项目清单
学校提供 | [5 empty] | 意向企业提供
序号 | 名称 | 功能描述 | 主要参数 | 计量单位 | 数量 | 报价金额（元） |  | 是否响应学校 | 所授产品主要参数 | 品牌及型号 | 优化方案参数 | 优化方案品牌 | 优化方案比价 | 优化方案金额（元） |  | 备注
[6 empty] | 单价 | 小计 | [6 empty] | 差价 | 小计
1 | 纯电动轿车整车智能故障设置与检测平台 | 该设备须满足契合安徽省职业技能大赛高职组汽车故障检修赛项，在不破坏原车任意一条线束的基础上将整车实训平台转变为在线故障设置与检测连接平台，可实时检测与诊断原车高压多合一控制单元（DC-DC,BMS,OBC,VCU，电机控制器，高压配电，电机总成，变速总成）、左车身控制单元（门锁系统、智能钥匙系统、灯光系统），右车身控制单元（空调系统、右侧灯光系统、网关），后车身控制单元（EPB系统）、ABS控制单元、EPS、交流充电口系统、直流充电口系统等的动、静态信号参数；可对控制单元主要线路进行断路、短路、虚接、交叉错接等故障，具备机械故障设置和无线故障设置功能； | 一、产品功能要求 1.检测与设故通过专用插接器将控制信号接回原车控制单元，整车机械设故点不少于300个，插头与原车线束相同，连接线选用国标铁氟龙汽车专用电线，耐压不低于300V，确保整车电路信号正常；测量面板上绘制原车控制单元管脚并装有检测金端子，直接在端子上测量模块系统实时信号，掌握不同控制单元参数变化规律； 2.智能故障设置考核平台配备多功能一体机装置，可用于无线故障设置、电子版维修资料及电路图查阅、教学资源包、联网查阅资料等； 3.故障设置区位于平台前方左侧，采用木板翻转装置，翻开木板，内部安装机械与无线故障设置系统，并配专用对接线做短路等故障设置，可对控制单元主要线路进行断路、短路、虚接、交叉错接等故障； 4.包含高压多合一控制单元教学实训系统，左车身管理控制单元教学实训系统；右车身管理控制单元教学实训系统；后车身模块（EPB系统）管理控制单元教学实训系统；交流充电口教学实训系统；直流充电口教学实训系统；ABS控制单元教学实训系统等，可对上述控制单元主要线路进行断路、短路、虚接、交叉错接等故障设置和诊断。 5.另配电子版原车维修手册和电路图及实训指导书，指导故障设置和排除； 6.配备智能故障设置和考核系统，通过WAIFA无线设故，由教师设置故障，学员分析并查找故障点，掌握实车故障处理能力；无线故障设置不少于30个点，分断路，偶发等现象。 二、基本配置要求 整车专用对接线束全套； 整车故障检测实训平台一台； 机械式故障设置系统一套； 无线智能故障设置系统一套； 大尺寸多功能教学一体机一台； 整车电控原理教学示教板一套。 三、车辆技术要求 实训车型采用最新主流纯电动轿车，契合安徽省职业技能大赛汽车故障检修赛项标准，车型技术新、系统架构先进，满足高端实训竞赛训练需求。 四、可完成实训项目 可完成动力电池高压认知、高压互锁检测、绝缘测试、三电通讯故障、刹车信号故障、油门信号故障、电子驻车故障、底盘网络故障、充电系统故障、ABS 系统故障等全套新能源汽车电控故障诊断与排除实训。 技术参数要求 设备信号采集精度、故障模拟种类、系统兼容性、教学拓展性、结构稳定性需符合行业先进实训设备标准，需满足日常教学及技能竞赛训练使用。 | 套 | 2
2 | 新能源整车爆炸式结构展示系统 | 满足新能源汽车整车基本部件的展示及认知效果 | 一、 配置要求 将新能源纯电动汽车进行分解展示的必要配置，满足全车系统解构展示与教学演示需求。包括但不限于以下： （新能源纯电动车整车一台；吊装配件一套：LED灯带；木质圆形地台；电脑支架；触屏电脑；警戒带式不锈钢隔离栏杆；平方透明导线；金属扎带；天花周边筒灯；三芯电缆线；平方两芯电源线；灯带控制系统；灯带控制系统软件；网线；LED灯带；整车维修手册；整车电路图等） 二、工艺及功能要求 1.车身结构：对车门、机盖、翼子板、尾箱等钣金部位解剖解构，内部分色喷涂，加装氛围灯带。车身整体采用支架落地或高空无痕吊装，各覆盖件以爆炸式形态立体展示，结构层次清晰直观； 2.座椅系统：保留原车座椅金属骨架与电气结构，去除外包材质并做分色处理，原位展示座椅内部构造； 3.仪表中控：仪表、中控屏等组件独立无痕吊装，展示车载智能电器结构； 4.转向系统：拆解方向盘、转向柱、转向机，去除防尘罩、清洁处理后统一着色，外置立体吊装展示； 5.制动系统：拆解制动踏板、ABS 泵、管路、分泵、卡钳等全套制动部件，统一着色、无痕吊装，独立展示制动总成结构； 6.悬架系统：前后悬架完全拆解、分色处理，零部件独立吊装，直观展示悬架组成结构； 7.行驶系统：拆解车桥、轮毂、轮胎，分色处理后立体吊装展示； 8.空调热泵系统：拆解压缩机、散热器、热泵及管路系统，统一着色、独立吊装展示； 9.驱动电机：电机定转子分离解构，分色处理，无痕吊装展示内部结构。 变速机构：变速箱拆解分色处理，整体独立吊装展示； 10.动力电池包：电池包开窗解构，亚克力防护，落地式安装，清晰展示内部模组结构； 11.散热、灯光、门窗、门锁、喇叭、后视镜、电控单元、保险杠等全车零部件全部拆解、整理、分色、无痕吊装，完整覆盖整车所有系统。 12.整体展示工艺：顶部搭建金属型材组网结构，所有构件采用钢丝绳无痕吊装、卡扣紧固；各系统配套 LED 氛围灯带分区点亮，天花射灯全域补光；实木地台铺装收边，周边氛围灯烘托展示效果; 13.智能教学功能：配套触控终端设备，内置整车维修手册、电路图、灯光控制系统软件，可实现各系统灯光联动演示、资料查询教学功能，实训展示智能化程度高。 三、技术要求 场地需预留匹配展示区域，展示高度、顶部骨架结构、灯光数量、供电接口、电气工况等各项指标需符合展厅展示及教学实训规范，需满足长期立体解构教学、观摩展示、课程实训使用需求。 | 套 | 1
3 | 新能源整车教学资源包 | 具备正常设备功能，满足实训教学要求 | 一、产品整体要求 该教学资源包以比亚迪秦PLUS-EV-2023/2024款纯电动轿车为原型，以该同类车系“大三电”为主，“小三电”为辅的知识体系，将主流纯电动汽车知识原理清晰展现，以3D动画、电路演示、拆装视频等方式讲述各个系统的结构、工作原理、电路原理和课后习题，组成该车型的教学资源包，用于老师课堂教学和课后知识复习做题。 二、产品功能要求 1.以比亚迪秦PLUS-EV-2023/2024款纯电动轿车为原型，通过3D模型，外壳透明化，多方位展示新能源电动汽车整车结构，将整车组成构造、各个零部件清晰地展现出来。通过点击菜单栏，突出显示选择的零部件，将该模块调取出来，进行详细知识学习；层次分明，直观清晰地展示各部件的位置、组成、结构。 2.●教学资源包主要内容包含：高压安全操作、整车结构展示、高压工作原理、动力电池包、高压多合一（含电池管理系统、充配电总成、整车控制器、电机控制器、驱动电机、减速器总成、DC转换器、车载充电机）、直流充电、交流充电、温控系统、转向系统、制动系统、防盗系统、组合仪表、CAN总线、电路图及维修手册、设备实训手册、故障案例、职业技能竞赛测试、新能源汽车教材、技能实训案例等，不少于19个模块，全面讲解比亚迪秦PLUS-EV-2023/2024款纯电动轿车的结构，控制原理和故障案例； 3.各模块功能讲解：知识系统里包含知识原理、结构展示、电路演示；电路演示通过交互式动画展示，动态演示电路走向，将各个ECU的电路图分解为多个状态，将工作电路分段学习，提升学生兴趣力，操作性强，内容详实，演示流畅。 | 套 | 1
4 | 新能源汽车故障诊断系统 | 具备正常设备功能，满足实训教学要求 | 一、核心功能 1.兼容主流新能源车型全系统，支持持续更新升级 2.支持电池离线检测及常规维修保养功能 3.支持多种电池包连接方式，专用接头提升检测效率 4.双路独立无线通信，工作与联网互不干扰 5.具备整车网络拓扑展示，可快速定位故障 二、主机配置 高性能智能终端，高清大屏，大内存大存储，主流操作系统，双频无线通信，续航可靠，接口齐全；宽电压适配，嵌入式稳定系统，双频无线通信，标准通用接口，通讯稳定可靠，主要参数不低于以下 CPU：2.0GHz 八核 内存：≥4GB 存储：≥128GB 系统：安卓 Wi-Fi：2.4GHz/5GHz双Wi-Fi 接口：TypeA.Type C 通讯：wi-Fi、蓝牙、USB VCI参数 工作电压：DC 9V-36V CPU: Cortex-A7 + Cortex-M7 内存：≥256MB 存储：≥8GB 系统：Lin ux Wi-Fi:2.4GHz/5GHz 接口：Type B、OBDII-16、DC-IN 通讯：Wi-Fi、蓝牙、USB | 台 | 2
5 | 一体化集成拆装工具 | 具备正常设备功能 | 一、产品特点 1.整体结构稳固，采用加厚板材制作，承重性能优异，耐用性强； 2.多规格抽屉分区设计，可完全抽拉，存取便捷，分类收纳清晰； 3.抽屉配重型滑轨，承重可靠，推拉顺畅； 4.采用集中安全锁控设计，操作台面平整，配备防滑握持手柄； 5.底部配重型万向轮，带刹车功能，移动灵活、停靠稳固； 二、配置清单 包含绝缘类手动工具、套筒组套、棘轮扳手、接杆、万向接头、两用扳手、螺丝批组套、内六角扳手、钳类、扳手类工具；另配油封起子、扭力扳手、橡胶锤、电工刀、镊子、防静电腕带、拾取工具、油管配件、撬板、焊接工具、电工辅料；以及胎压、冰点、轮胎深度、电瓶、刹车油等检测仪表，满足汽车综合检修作业需求。 | 套 | 2
6 | 手持示波器 | 具备正常设备功能 | 一、产品特性 1.支持波形、参数自动配置，可存储、回放波形与界面参数，支持屏幕截图保存； 2.具备波形缩放查看、录制存储回放功能，可对波形做多种数学运算分析； 3.集成数字万用表一体化功能，支持外接存储设备完成整机程序升级； 4.高清彩色液晶显示屏，支持黑白显示模式，适配新能源汽车教学实训测试； 二、技术性能 双通道设计，信号采集、存储与触发模式丰富；电压、电流、电阻、电容等多类电量测量量程齐全，测量精度稳定，支持自动量程切换；配备通用数据传输接口。 三、供电与配套 内置可充电电池，同时支持外接电源适配器供电；配套信号探头、转换配件、测量表笔、电源线及配套软件等全套标准配件。 | 套 | 2
7 | 万用接线盒 | 具备正常设备功能 | 技术要求： 1.主要强调各种规格的“T”型线，能满足轿车竞赛系统的所有保险丝、继电器、传感器、执行器插接测量之用，要有足够的通流能力和可重复插接使用能力。 2.探针：具备测量方便，不破坏原车线束。 3.鳄鱼夹：用以作暂时性电路连接。锯齿状的夹口可以牢牢地夹住要着色的零件，保证不会让零件松脱，个性化的绝缘设计，操作更安全。 4.可调电阻：可设置虚接故障；还可以起到保护用电器的作用。 5.表笔头：用PVC硅胶线，表笔灵敏度高、精准、质量好耐用，可直插电源表使用。 6.三通：测量性能高，使用方便。 7.测试灯：方便用于检测器件是否带电，绝缘性能高。 8.测试线：满足车辆各种检测保险丝、继电器、元器件插接测量。 9.适用新能源汽车教学使用。 | 套 | 2
8 | 万用表 | 具备正常设备功能 | 1.性能稳定、可靠性手持式真有效值数字万用表、46段模拟条可用来测量：1000V 直流/交流电压测量、20A交流/直流电流测试、电阻、电容、频率、占空比、二极管、三极管及电路通断、ACV + DCV测量、LoZ V（低阻抗）/LPF(低通滤波)； 2.配备专业NCV测量功能，能够迅速准确地区分零火线； 3.具有声光提示和大电流测量高温声光报警功能； 4.USB通信模块自动感应开启功能； | 台 | 2
9 | 人员及工位安全防护套装 | 具备正常设备功能，满足实训教学要求 | 一、人员防护套装 整套含绝缘手套、耐磨手套、绝缘安全鞋、护目镜、安全帽各配套多件 绝缘手套：橡胶材质，具备高压绝缘防护能力； 耐磨手套：贴合手部造型，防割耐磨，可反复清洗使用； 绝缘鞋：绝缘防砸结构，双层复合鞋底防滑耐磨，封闭鞋舌阻挡液体溅入； 护目镜：可抵御冲击碎屑、化学液体、光辐射、高温电火花； 安全帽：绝缘防撞缓冲，防液体喷溅，高强度环保材质，无刺激性气味。 二、工位安全保护套装 包含警示标识、隔离围挡、绝缘地垫、车身防护套件等 警示标识：绝缘材质，标注高压危险警示标识； 隔离围挡：可重复使用，自由围合作业区域，分区隔离； 绝缘地垫：高压绝缘性能达标，加厚耐磨，满足工位铺设需求； 配套车身防护套件，作业时保护车辆漆面。 | 套 | 2
10 | 绝缘工作台 | 具备正常设备功能，满足实训教学要求 | 产品要求： 1.绝缘工作台参考尺寸（长*宽*高）≥1500*700*1300（mm）； 2.工作台整体采用碳钢材质，整体强度结实牢靠，钢结构表面采用静电喷涂工艺进行处理； 3.桌面采用定制型防静电工作台面，有效保障在拆装过程中的安全操作； 4.工作台采用组合型设计，带有多功能型的网孔挂板，可挂置拆装工具，并有隐藏式抽屉，自带限位功能，并且拆卸，方便检修。 | 台 | 2
11 | 绝缘电阻测试仪 | 具备正常设备功能 | 一、产品特点 1.大屏高清显示，带模拟条与背光，读数清晰，适配暗光环境； 2.支持遥控表笔测量，可单手操作，提升作业安全性； 3.具备比较判断、定时测量、锁定保持、数据存储调用等功能； 4.支持绝缘步进测试、极化指数 / 吸收比自动计算，测量功能全面； 5.自带自动放电、带电告警、自检与保险丝预警，安全防护完善； 6.无操作自动省电关机，符合国际安全标准，适配汽车技术赛事测试； 二、技术性能 多档绝缘测试电压可调，绝缘电阻测量量程宽、精度稳定；可测交直流电压、电流、电阻、电容、频率等参数；具备导通测试与漏电流显示，测量功能齐全。 三、配套配件 标配测试线、表笔、夹具、电池及便携收纳包等，开箱即用。 | 台 | 2
12 | 移动多媒体一体机 | 具备正常设备功能 | 1.整机显示屏幕采用≥98英寸UHD超高清LED液晶屏，显示比例16:9，屏幕图像分辨率3840*2160。采用超高清A+级防眩光LED显示屏,液晶屏表面雾度AG25%。 2.整机亮度≥350nit，对比度≥4500:1，色彩覆盖率≥93%(DCI-P3)，可视角度≥178°，屏幕显示灰度等级≥1024灰阶。 3.符合 GB 4943.1-2022 标准要求，对设备进行机械强度试验，500g，直径50mm 钢球，跌落高度1.3m，整机外壳不变形；整机外壳在外物撞击造成变形时应不影响其正常工作。（提供具有CMA或CNAS标识的检测报告复印件） 4.显示模组长寿命设计，具有快速散热和延缓光学黄化的性能，整机模组热扩散系数≥90mm²/S。（提供第三方检测机构出具的带有CMA或CNAS标识的检测报告复印件并加盖制造商公章） 5.整机至少含两个扬声器单元，功率≥40W。整机扬声器在 100%音量下， 可做到1米处声压级≥90db，10米处声压级≥74dB。整机支持关闭屏幕时依然可以通过内置扬声器和外接扬声器输出声音。 6.整机具有多个前置物理按键，对应功能为别为 ：护眼、录屏、自定义、信源、一键锁定触摸/解锁、音量+、音量-、电源键等，按键具备清晰的汉字功能标识。 7.整机具有 多个可支持自定义按键功能的物理按键，用户可在设置菜单中为每个按键设置长按、短按、双击功能，可选择功能不少于返回桌面、音量加、音量减、切换护眼模式、录屏、OPS 还原、信源切换、返回、触控锁、打开任一应用等10种。 8.为方便外接设备及配件，整机正面接口：≥1路USB Type-C接口，≥3路USB3.0，≥1路HDMI接口。 9.整机侧置需具备以下接口（不含OPS电脑）：HDMI IN≥2组、USB 3.0≥2组、RJ45≥1组、RS232≥1组、Line IN≥1组、HDMI OUT≥1组、TOUCH USB≥1组、SPDIF OUT≥1组。 10.在整机任意通道下，支持通过HDMI OUT接口，将大屏显示画面投到其他显示设备上，实现多屏显示效果。（提供第三方检测机构出具的带有CMA或CNAS标识的检测报告复印件并加盖制造商公章） 11.内置 Wifi 5+Wifi 6 双频四通道双WIFI 无线网卡，两个模块均支持2.4G/5G，支持一个WIFI作为AP热点时，另一个 WIFI 连接网络。两个模组之间互不干扰。WIFI 模块支持独立拆卸。 12.安卓主板配置不小于八核CPU、八核GPU、3.0T NPU，CPU主频≥2.0GHz，内存≥8GB，存储空间≥64GB。（提供具有CMA或CNAS标识的检测报告复印件） 13.支持桌面通过手势往右划出负一屏欢迎界面，内置图文模板不低于6个，文字模板不低于4个，支持修改、添加、插入图片、文字、音乐等素材进行播放。 14.支持在任意界面下，从屏幕下方边缘唤出速记板，方便随时记录。书写内容不会因为其它程序的使用情况而被更改或丢失，速记板记录的内容支持保存，并可以在嵌入式系统白板软件下打开保存的内容并可重新编辑。（提供具有CMA或CNAS标识的检测报告复印件） 15.整机采用红外触控技术，抗强光干扰，支持手指、书写笔触摸，整机系统和 Windows 系统均可支持≥40 点触控，整机书写速度≥55cm/s。定位分辨率32768×32768。 16.整机内置不小于5000W像素AI广角摄像头，视场角≥105°无畸变。整机内置非独立外扩展的8阵列麦克风，拾音距离不少于12米。 17.内置电脑采用标准的 80 针模块化电脑方案，可快速拆卸电脑模块。CPU:≥3.2GHz，内存:≥8GB，硬盘≥256GB固态硬盘。 | 套 | 5
13 | 电池拆装升降平台 | 具备正常设备功能 | 一、产品功能特点 1.双剪式结构，双缸电液驱动，升降平稳可靠，带自动解锁安全保险； 2.台面可多向微调位移并锁止，配可调节支撑脚，高度可调，便于电池拆装与转运； 3.台面铺设绝缘防滑垫层，满足高压绝缘安全等级，适配新能源作业要求 配备重型脚轮，含定向与万向刹车轮，移动灵活、停靠稳定； 4.主体采用高强度结构钢材制作，关键部件强化处理，整体坚固耐用 与常用吊装、举升设备配合使用无干涉，兼容性好; 二、性能配置 额定承载能力强，升降行程满足作业需求；采用低压直流电源驱动，配置大功率电机，运行稳定安全。 | 台 | 2
14 | 摆臂式单辅助臂拆胎机 | 具备正常设备功能 | 产品功能特点 1.配备薄型轮毂卡盘组件，可微调卡盘开合尺寸，卡爪可任意位置精准控制，稳定夹持轮毂，减少工件磕碰损伤； 2.气动阀活塞杆组件采用耐腐蚀不锈钢材质，表面光滑、耐用性强；采用抽屉式控制总成，结构简易，检修维护便捷； 3.压铲支持多角度调节，适配多种作业工况； 4.配置表层硬化处理钢制双向进气胎肩分离气缸，具备耐磨、防锈、抗腐蚀特性，延长设备使用寿命； 5.箱体由钢板数控加工组合成型，结构牢固，焊点隐蔽，外观整洁。 技术参数 整机各项性能指标尽可能贴合行业主流先进标准，适配市面绝大多数常规轮辋、轮胎规格；电气、气动配套参数尽可能兼容通用工业配套环境，承载、运转性能对标市场主流先进技术水平，尽可能覆盖各类常规轮胎拆装作业需求。 | 台 | 2
15 | 精准型轮胎平衡仪 | 具备正常设备功能 | 产品功能特点应包含以下 1.人工完成车轮直径、宽度、间距测量作业； 2.具备静态、动态平衡作业功能； 3.采用电机驱动设计，测量完成后转轴自动停机； 4.双路显示装置分别展示轮胎两侧不平衡数据，支持多种铝合金轮辋测量模式； 5.搭载设备自诊断、自校准功能； 6.配置加长传动轴组件，适配多种规格车轮平衡作业； 7.箱体采用钢板数控组合加工成型，结构稳固，可削弱电机运行共振，提升测量精准度； 8.配备标准锥套快速锁紧配件； 9.搭载激光定位装置，精准标记配重粘贴点位 | 台 | 2
16 | 龙门举升机 | 具备正常设备功能 | 产品功能特点应包含以下 1.设置电动解锁安全机构，通过升降控制按钮即可完成设备操作； 2.线缆油路整体封闭式布局，外观整洁规整； 3.采用双油缸搭配高强度链条驱动结构，升降运行平稳； 4.配备钢丝绳平衡结构，强制两侧滑台同步运行，避免车辆发生侧倾； 5.搭载低压电控控制箱，保障操作人员作业安全； 6.配备油缸行程限位阀体，对油缸形成防护，延长油缸使用周期； 7.设置应急下降液压组件，突发工况下可通过手动电磁阀实现设备安全降落 可选配停机防护功能，可搭配低位蜂鸣报警装置或防挤压防护护栏二选一配置； 8.配备橡胶防护垫块，避免车辆车门磕碰受损； 9.配备多种规格支撑托架，适配 SUV、轻型载货车辆使用场景； 10.通过动态、静态超载载荷测试，整体结构强度符合使用要求； 11.设备采用电控安全解锁结构 技术参数 整机各项性能指标尽可能贴合行业主流先进标准，举升承载、升降行程、整机尺寸、驱动动力、升降耗时等各项性能尽可能对标市场先进技术水准，尽可能覆盖各类乘用车、轻型车辆举升作业需求，主要核心技术参数需满足以下： 最大举升高度：≥1900mm 总高度：≥3780mm 总宽度：≥3400mm 通车宽度：≥2480mm 最短前摇臂尺寸：≥685mm 最长前摇臂尺寸：≥1100mm 最短后摇臂尺寸：≥845mm 最长后摇臂尺寸：≥1330mmm 支撑盘最低高度：≥110mm 立柱内侧总宽度：≥2760mm 上升限位高度：≥2700mm | 台 | 3
17 | 7KW国标充电桩 | 具备正常设备功能 | 产品设计智能 充电自动恢复功能 冷启动随机延时功能 充电枪满足插拔10000次 防尘防水等级IP55 产品设计注重安全 过压/低压、过流、过温保护 内建漏电保护（A型） 短路保护 防雷击 接地错误 产品规格 额定输入电压：220VAC（单相） 工作电压范围：198-264VAC 最大输入电流：32A 最大输入功率：7kW | 台 | 3
18 | 高压测电笔 | 具备正常设备功能 | 产品功能特点应包含以下 1、高灵敏度、可以区分零火线的非接触式测电笔 2、交流电压感应范围为24V~1000V 3、NCV模式蜂鸣同步灯光工作方式 4、红绿双色指示灯提醒 5、低电压指示、自动关机 6、安规等级 CAT Ⅳ 1000V 技术参数 1、交流电压感应范围 ：低模式: 24~1000V 2、VAC 高模式: 90~1000V 3、灵敏度切换： 自动切换 4、零火线区分、聚光手电筒、声光报警 | 个 | 3
19 | 600A钳形表 | 具备正常设备功能 | 产品功能特点应包含以下 1.搭载液晶大屏显示模块，配备高速模数转换组件； 2.具备完整误测量防护机制，出现过压、过流工况时自动发出报警提醒； 3.支持高压频率、交流电流、温度、电容多项数据检测功能； 4.非接触电场检测功能搭载声光同步报警提示； 5.集成火线识别、自动量程切换、真有效值检测、零火线区分、通断检测、二极管检测、极值记录、差值测量、数值归零、数据锁定多项实用检测功能； 技术参数 整机检测功能、量程覆盖范围、测量精度、防护安全等级、供电配置等各项指标要贴合行业主流先进标准，需适配电气线路、电子元件等多场景检测作业需求，综合检测性能需对标市面同类先进设备技术水平。 | 个 | 3
20 | 接地电阻测试仪 | 具备正常设备功能 | 产品功能特点应包含以下 1.具备背光显示、低电压提示、数据保持与数据存储功能； 2.支持自动关机、手动量程调节、超量程提示、全符号显示，配备 LCD 背光与双重绝缘防护，设备安全防护完善、操作直观便捷； 3.支持精密三线式测量与简易二线式测量两种模式，适配不同检测工况； 4.可用于电力系统、电气设备、防雷装置等各类接地系统的接地电阻检测，同时支持接地电压测量，适用场景广泛； 技术参数 设备测量量程、显示精度、数据存储能力、供电配置及配套配件等综合性能指标，要贴合行业主流先进标准，需适配各类电气接地检测作业场景，整体检测稳定性与实用性需对标市面同类优质设备技术水平。 | 台 | 3
21 | 电池内阻测试仪 | 具备正常设备功能 | 产品特点 配备大屏液晶显示界面，可同步展示电池内阻与电压数据，观测直观清晰。 支持电压、电流自动量程切换，有效提升设备测量精度与检测效率。 搭载专业物料分选功能，具备数值超限自动报警机制。 配备手动、自动双重数据存储模式，数据留存便捷。 配备多种通讯及外接接口，可适配高速自动化生产线作业场景。 支持全量程短路清零校准，保障测量准确性。 具备多模式分选输出、分级讯响提示功能，可区分合格与不合格物料。 支持多种数据比较方式，适配不同检测判定标准。 自带键盘锁定、屏幕截屏实用操作功能。 支持中英文语言切换、按键音自定义调节，系统设置人性化。 支持外接 U 盘数据存储，适配数据归档需求。 配备多类通讯接口，兼容主流通用通讯协议，配套专属上位机软件。 技术参数 设备测量量程、检测精度、量程切换模式、数据读取能力、分选判定逻辑、系统功能、通讯拓展、供电适配及温湿度作业环境等各项性能指标，需贴合行业先进技术规范，尽可能适配各类电池内阻、电压精密检测场景，能满足自动化产线批量检测、精细化质检的作业需求，设备环境适配性与运行稳定性需对标市面同类高端设备水平。 | 台 | 3
22 | 新能源一体化集成拆装工具 | 具备正常设备功能 | 产品功能特点应包含以下： 1.车体整体为标准一体化柜体结构，配套实木操作台面与防滑握持把手，底部配备多组万向移动轮； 2.内部设置多规格分区抽屉，抽屉可完全抽出，搭配重型滑轨结构，单组滑轨承载性能优异； 3.柜体采用加厚钢板一体成型，结构稳固耐用；抽屉区分大小规格，右侧独立储物区具备充足内部容纳空间； 4.搭载一体式蛇形中控锁，可统一管控全部储物抽屉；移动轮为加宽重载款式，自带刹车锁止结构，单轮承重性能优异； 配套工具配置清单应包含以下 整套工具包含绝缘扳手组、绝缘螺丝批、绝缘剥线刀具、绝缘钳类、多规格绝缘套筒、加长套筒、花型旋具套筒、多规格棘轮扳手、加长球头内六角工具、万向接头、转换接头、两用扳手、油封拆装工具、穿心螺丝批、微型精密螺丝批、加长接杆、L 型弯杆等常规拆装工具；配套活动扳手、各类钳具、扭力扳手、照明工具；配备电工辅助耗材、防护配件、油管防护套件；包含车身拆装撬板、焊接配套工具；搭载多类汽修数显检测仪表，覆盖车辆检修、电气检测、轮胎检测、制动系统检测等作业需求。 | 套 | 3
23 | 刹车系统智能换油机 | 具备正常设备功能 | 产品功能特点应包含以下 1.采用最新交直流转换技术，使设备电机运行更稳定、安全、工作效率更高； 2.采用电动压力式作业方式，换液速度快，设备工作压力支持可调适配。 搭载双传感检测结构，可实现全自动换液作业； 3.具备智能提醒、自动排气功能，支持单人独立操作，有效节省人工与作业时间； 4.配备气动回抽功能，可同时实现多组分泵同步回抽作业； 5.采用全电脑智能控制系统，搭配大尺寸触摸显示屏，支持设备接头数据查询功能； 技术参数 设备储液容积、作业功率、注液流速、工作电压、作业压力区间及整机体积等各项性能参数，需贴合行业最新技术标准，设备自动化控制能力、压力调节性能、多工位同步作业能力对标市面同类先进设备，适配各类常规制动液更换作业场景。 | 台 | 3
24 | 全自动冷媒加注回收机 | 具备正常设备功能，满足实训要求 | 产品功能特点应包含以下 1、不仅区分制冷剂类型，还能区分冷冻机油类型； 2、通过为 PAG 和 POE 冷冻机油进行分类，实现了对 R134a 和 R1234yf 制冷剂在全场景下的全面覆盖； 3、免接触式空调管路清洗； 4、冷凝器回收与净化； 5、自动抽真空及系统泄漏检测； 6、自动、定量加注制冷剂和冷冻机油； 7、内置多车型支持的车载数据库； 8、10.1 英寸 TFT 彩色触摸屏，操作直观，数据显示清晰； 9、双高精度电子秤，精确测量制冷剂及新旧机油量； 10、集成热敏打印机，可生成维修报告和车辆记录； 11、数字式高低压传感器，实时读取系统压力； 12、大尺寸观察窗，清洗过程清晰可见； 13、一键式观察清洗循环，清除维修后残留污染物； 14、配备小罐冷媒专用接口 | 台 | 3
25 | 快速换油液工作站 | 具备正常设备功能，满足实训要求 | 产品功能特点应包含以下 1.智能机械手焊接，耐高温可视观察口。 2.涂装材料，耐腐蚀，耐高温。 3.高强度钢化玻璃量杯，可抽所有液体（刹车油，冷却液等等），量杯一键排油； 4.特耐承重万向轮以及定向轮； 5.钢丝耐高温抽油管，排油管； 6.防油污，防静电把手，加厚储物盒； 7.接油盘是金属一体冲压成型防腐蚀加厚漆面工艺可360°旋转，加大设计防飞溅。 排油防喷装置，油气联锁单向阀的设计，不需要手动开关：采用自主专利技术。 升降杆调节装置，可以自由调节高度，接油管是钢材制作而成，耐压、抗震； 8.量杯自带真空发生器，吸力大，抗震负压表真空度可高达700毫米汞柱，并且还配置安全阀，超过压力自动弹起； 9。抽真空消音装置，可视负压表； 10.多层柜式设计，收纳更便捷，综合管理； 11.包含整套机油格扳手、油底壳螺丝，手挎式机油格扳手。 | 台 | 3
26 | 新能源汽车三电系统综合实训平台 | 具备正常设备功能，满足实训要求 | 一、产品整体要求 产品配套高压动力电池模组，搭载分布式电池管理体系，电池模组控制逻辑与实车标准保持一致；模组输出高压直流电源，设备分为运行实训单元与数据检测单元，单元间采用标准航空插接件连接，检测单元可实时采集运行数据。学员可自主完成线路对接、原车点位检测实训，实操过程掌握动力电池系统核心零部件工作原理、线路连接逻辑、部件控制关系、安装布局与运行工况特征。整机功能、控制逻辑对标低速新能源车辆，侧重实训人员实操动手能力与故障分析排查能力培养。 二、可完成的实训项目应包含以下 1.掌握磷酸铁锂动力电池模组装配、线路对接工艺； 2.掌握磷酸铁锂动力电池模组基础参数检测手段； 3.具备磷酸铁锂动力电池模组典型故障判定与检修能力； 4.了解高压大电流继电器内部构造与基础性能特征； 5.掌握高压大电流继电器各项参数检测方法； 6.掌握高压大电流继电器常见故障判定与更换流程； 7.掌握霍尔电流传感器参数检测操作方法； 8.掌握霍尔电流传感器典型故障判定与更换流程； 9.理解维修安全开关在高压回路内的防护作用； 10.掌握高压互锁回路安全防护工作逻辑； 11.了解车载充电机工作机理与引脚定义规则； 12.掌握车载充电机典型故障判定与更换流程； 13.了解电压转换装置工作机理与引脚定义规则； 14.掌握电压转换装置典型故障判定与检修方法； 15.理解分布式电池管理系统整体架构与控制逻辑； 16.掌握交流驱动电机零部件组成及各部件功能； 17.掌握动力电池、高压线束绝缘性能检测标准流程； 18.掌握交流驱动电机控制系统运行参数检测方法； 19.掌握交流驱动电机控制系统典型故障排查手段； 20.了解电子加速踏板工作机理与引脚定义规则； 21.掌握电子加速踏板典型故障判定与更换流程； 22.掌握交流驱动电机整体工作机理与引脚定义； 23.掌握交流驱动电机本体典型故障判定与更换流程； 24.了解电动真空助力泵工作机理与引脚定义规则； 25.掌握电动真空助力泵典型故障判定与更换流程； 26.了解压力传感模块工作机理与引脚定义规则； 27.掌握压力传感模块典型故障判定与更换流程。 三、技术参数要求 设备整体外形尺寸、检测操作台规格、储物分层结构要适配常规实训教室布置需求；整机输入供电规格、适用环境温湿度匹配通用教学场地条件。 储能模组电芯规格、循环使用寿命、稳定工作温区，低压辅助储能设备容量需贴合市面主流教学动力电池配置标准。 驱动电机、变速传动机构、模拟负载装置、触控显示终端各项硬件性能、防护标准、运行指标需对标行业教学实训设备先进技术水平，需完整覆盖三电系统全流程教学实训需求 | 台 | 1
27 | 动力电池包（BMS）开发实验台 | 真实模拟动力电池系统运行，包含动力电池系统上电、下电、数据采集、电池管理、电池数据标定，满足动力电池原理和编程教学需求。 | 一、功能要求 完整复现动力电池整套运行逻辑，覆盖系统上下电、数据采集、电池管理、电池参数标定全流程，可满足动力电池原理教学与程序编写实训需求。 二、技术参数要求 实训台搭载磷酸铁锂动力电池组，配套开源电池管理系统，直观展示电芯接线结构与充放电完整工况。 电池组由多节标准电芯分组串联而成，各组配备独立信号采集单元，采集数据经车载通讯总线传输至管理主机完成运算处理，主机通过通讯接口将各项电池参数、系统运行状态上传至终端显示设备。 设备集成应急断电开关、高压互锁机构、各类高压控制继电器、预充电阻、电流传感模块等实车标准零部件，完整还原整车电池管理控制流程。 配备标准交流充电接口与车载充电模块，区分快慢充两类工作模式，支持大功率快速充电实训。 配套低压储能电源与低压充电模块，可演示高压系统向低压电瓶补电工作流程。 搭载电压转换单元，可将动力电池高压转换为低压供电，为低压蓄电池及各类低压元器件供给电能。 内置绝缘监测模块，可实时监测高压回路绝缘状态，规避漏电安全隐患。 配套可调式模拟负载单元，分多档位调节放电电流，可灵活切换不同放电工况实训。 电池仓高压回路采用铜排连接，导电承载能力强、布线规整；铜排外部全部加装绝缘防护套管，禁止使用普通导线替代，防止误触高压。 台架底部配备带锁止功能万向移动脚轮；主体采用钢材加工成型，配套立式大屏显示终端，屏幕支持水平旋转、前后倾角调节。 检测面板采用耐温、高绝缘大电流标准接线端子，面板基材高强度绝缘板材，便于学员接线测量实操。 检测面板印制完整高清电路原理图，便于学员理解动力电池系统组成与控制逻辑。 面板采用升降式结构设计，升起后可直观查看内部元器件，方便设备检修与结构教学观察。 配套标准充电枪，设备支持两种充电功率模式，适配快慢充实训操作。 整机电池组储能容量、单节电芯性能、通讯传输能力、高压绝缘防护、负载调节区间、显示终端硬件规格、台架结构强度等各项指标需贴合行业动力电池教学实训设备先进标准，需完整覆盖动力电池编程、故障检测、工况模拟全品类教学实训需求。 | 套 | 1
28 | 六角桌椅 | 具备正常设备功能 | 学生桌 1.整体单桌边长需满足大尺寸使用标准，边长不小于800mm 2.采用钢木结合结构，外观规格可结合场地实际条件与采购方需求定制； 3.桌面板材选用 E0 级三聚氰胺板材，板材厚度满足厚重使用标准； 4.饰面基材为三聚氰胺刨花板，各项性能指标需不低于现行国家饰面板材标准，抗弯、胶合、防潮、含水率、表面粘结性能、防火阻燃、有害气体释放等各项环保力学指标均需达到高标准要求，供货时需同步提供第三方权威检测报告文件； 5.板材配套 PVC 封边配件，外观完整无破损划痕气泡，封边平整顺滑，耐高温、抗开裂理化性能达标，有害物质释放指标符合规范。 学生凳 1.整体长宽高尺寸适配学生常规坐姿使用需求，学生凳参考尺寸：≥340mm*240mm*430mm； 2.支撑框架选用加厚方形钢管，凳面使用环保 E0 级三聚氰胺板材； 3.金属框架经除锈防腐预处理后做静电喷塑工艺，结构防锈耐用。 补充要求 桌椅成品款式需在正式供货前提供效果图样，经采购方核验确认后，方可开展生产发货工作。 技术参数 桌椅所用金属管材、实木复合板材、封边辅料的力学强度、防火等级、环保释放指标、防腐喷涂性能等参数需贴合校园教学家具行业先进标准，需适配长期教室高频次使用场景，结构稳固性、环保安全性、耐磨抗造性能需完整覆盖日常教学使用需求。 | 套 | 6
29 | 教师控制台 | 具备正常设备功能 | 产品功能要求应包含以下 1.控制台采用钢木结合结构，整体尺寸可按需定制，上部圆弧造型，安全美观； 2.桌体采用优质冷轧钢板，钣金经防腐、静电喷塑工艺，关键部位一体冲压、激光裁切，全圆角安全处理，结构牢固耐用； 3.台面采用环保耐划耐腐蚀木质板材，非吸塑工艺，搭配实木扶手及装饰板； 4.配备联动锁止结构，屏幕、键盘、抽屉联动开合，闭合后桌面平整，可选配电源总控开关； 5.上下分体式设计，拆装便捷，适配多媒体设备安装； 6.支持常规显示器免螺丝安装，预留中控系统安装位，满足教学设备配套需求； 7.自带大容量承重抽屉，可收纳教学展示设备，闭合后设备隐藏整洁； 8.配套教学微机处理系统，满足多媒体教学作业需求； 技术参数 设备结构工艺、材质性能、安全设计、设备兼容性及承载能力需符合行业先进标准，需适配实验室长期常态化教学使用场景。 | 套 | 1
30 | 混动轿车一体化智慧教学平台 | 该设备需契合安徽省职业技能大赛高职组混合动力汽车智能诊断与检修赛项 | 一、混合动力整车实训平台 （一）功能要求： 可以满足发动机、驱动电机、动力电池、底盘电控、车身电控、辅助驾驶等控制系统模块故障设置与诊断排除功能。 （二）车辆技术参数(契合最新安徽省职业技能大赛高职组混合动力汽车智能诊断与检修赛项设备要求）： 1.发动机：直列四缸涡轮增压发动机，具备电子控制燃油多点顺序喷射/直列四缸/四冲程/液冷/双顶置凸轮轴/16 气门/电子点火等先进技术； 2.驱动电机：采用永磁同步电机； 3.动力电池：插混专用功率型方刀电池； 二、混合动力整车故障设置与检测连接平台 （一）产品功能 1.可通过标准连接线束及车型控制系统专用连接线束与整车连接，采用汽车专用连接器≥32 针插头，车型控制系统专用连接线束一端配有对应车辆各模块原车插头以及插座，保证车辆与台架进行无损对接的同时，拔下跨接线束后车辆可正常行驶。断开专用线束后整车功能完整，保持原车所有功能及线束完整性； 2.检测模块通过专用插接器将控制信号接回原车控制单元，插头与原车线束相同，连接线选用汽车专用电线，耐压≥300V，确保整车电路信号正常；测量检测面板采用专用管脚序号并装有约2mm 端子≥896 个，直接在端子上测量模块系统实时信号，掌握不同控制单元参数变化规律； 3.通过专用连接线束及检测面板图对驱动控制系统进行检测，可检测信号含电机控制器通信，工作电源和地线等，可对控制单元主要线路进行断路、虚接的故障诊断； 4.通过专用连接线束及检测面板图对EPB 系统进行检测，可检测信号含通信，电源和地线等，可对控制单元主要线路进行断路、虚接的故障诊断； 5.通过专用连接线束及检测面板图对电池包BMS 系统进行检测，可检测信号含交流充电，动力电池包低压线束信号等，可对控制单元主要线路进行断路、虚接的故障诊断； 6.通过专用连接线束及检测面板图对车身系统进行检测，可检测信号含门锁系统，低压配电，通信和地线，可对控制单元主要线路进行断路、虚接的故障诊断； 7.通过专用连接线束及检测面板图对灯光系统进行检测，可检测信号含低压配电，通信和地线，可对控制单元主要线路进行断路、虚接的故障诊断； 8.通过专用连接线束及检测面板图对空调系统进行检测，可检测信号含模式风门电机，内外循环电机，右混合风门电机，左混合风门电机，右吹脚通风口传感器，左吹脚通风口传感器，蒸发器温度传感器，室外温度传感器，出风口温度传感器，电子膨胀阀，压力传感器，温度压力传感器，阳光传感器，鼓风机调速等，可对控制单元主要线路进行断路、虚接的故障诊断； 9.通过专用连接线束及检测面板图对充电系统进行检测，可检测信号含充电子锁电源，温度传感器高，温度传感器低，CC 信号，CP 信号等，可对控制单元主要线路进行断路、虚接的故障诊断； 10.通过专用连接线束及检测面板图对电子驻车模块进行检测，IG 电，CAN 信号进行断路、虚接的故障诊断； 11.通过专用连接线束及检测面板图对油门踏板、刹车踏板模块进行检测，可对主要线路进行断路、虚接的故障诊断； 12.通过专用连接线束及检测面板图对网关工作电压，动力网，舒适网，ESC 网等进行检测，可对主要线路进行断路、虚接的故障诊断； (二）基本配置要求至少包含 以下项目 （1）智能教学系统； （2）实训资源（配备实训指导书与操作视频）； （3）新能源汽车结构原理与检测3D虚拟仿真软件资源； （4）实训车车载模块虚拟仿真资源； （5）新能源汽车技能训练工作站教学资源； (三)配置参数 契合最新安徽省职业技能大赛高职组混合动力汽车智能诊断与检修赛项设备要求，及满足教学实训要求； 三、新能源汽车混动系统排故与能量流分析虚拟仿真软件 （1）包含登录系统； （2）包含混合动力系统能量分析模块与关键部件检测；混合动力系统能量分析模块通过3D 虚拟交互，展示汽车主要的部件与接线，通过展示3D 部件和能量流动动画，用户可进行能量流动路径的选择并设置，并对主要部件（发动机、发电机、控制器、动力电池、电机、车轮）的工作状态进行设置，提交后系统自动计算得分，错误项会提示； （3）关键部件模块通过与硬件通信，模拟故障工况，通过仪器对汽车部件进行测量，工具包含万用表、兆欧表、示波器、故障诊断仪等，用户可以填写工单并判断故障点，记录测量数据，系统自动计算得分，错误项会提示； 四、混合动力汽车高压空调压缩机检测平台 （一）产品功能 1.检测套件采用新能源汽车涡旋压缩机，搭配多种高低压接口及故障设置检测通讯盒，可以实现部件拆装、信号检测等训练要求； （二）配置参数 1.涡旋式电动压缩机 1）需采用由一个固定的渐开线涡旋盘和一个呈偏心回旋平动的渐开线运动涡旋盘组成可压缩容积的压缩机； 2）排量≥34cc，额定电压≥450V 3）制冷剂采用R134a； 2.压板堵头捡漏套装 1）需提供铝制各式接头≥29 个，需提供铜制各式接头≥15 个 3.直流电源 1）高压电源，输入电压220V，输出≥600V，带故障指示。 2）需具备辅助12V 电源__ 3）直流高压输出可调，适应范围广，可满足涡旋式电动压缩机使用所需，具备保险，可显示输出直流电压、电流； 4.故障设置检测通讯盒 1）供电9-36V, 2）功耗：约200mW 3）通讯方式：RS485（隔离型） 4）通讯保护：过流，过压，反接，防雷击浪涌 5）电源保护：过流，反接 6）继电器：GB/T14598 电气继电器 7）继电器额定负载：10A 30V DC 8）故障点：LIN 断路,常电+，常电-， 9）供电接口：DC5.5*2.1 五、混合动力汽车故障诊断仪 （一）主机 1.CPU：≥2.0GHz 八核；内存：≥4GB；存储：≥128GB； 2.显示屏：≥10.1 英寸；分辨率：≥1920x1200； 3.摄像头：前≥800 万像素，后≥1300 万像素； 4.接口：USB Type C/USB Type A/Micro-SD/SIM 卡； （二）诊断盒 1.内存：≥256M；存储：≥8GB；分辨率：≥320x480； 2.Wi-Fi：2.4GHz/5GHz 双频； 3.外部接口：USB Type B/RJ45/OBD II-16/DC-IN； 4.工作电压：DC 9～36V；工作温度：0~50℃； 六、手持示波器 1.多点触控大屏，分辨率达≥800*480；最高采样率≥1GS/s，≥ 8M 大存储； 2.通道:≥4CH+1CH；带宽:≥150MHz；信号源(AFG):有；万用表: 有； 3.AD 转换器:≥8 位分辨率，每个通道同时取样； 4.示波器垂直刻度范围:输入BNC 处为10mV/div-10V/div；垂直 分辨率:≥8bit；垂直灵敏度范围:10mV/div-10V/div；偏移范围: ±1Vmax(100mV/div),±10Vmax(1V/div),±50Vmax(10V/div)； 动态范围:±5div（8bit）； 5.采样速率范围:≥250MSa/s；采集模式:正常、平均、峰值、高 分辨率；存储深度:≥8Mpts 模式:自动，正常，单次； 6.电平:CH1/CH2 从显示屏中心开始±4 个分度释抑范 围:8ns-10s； 7.输入阻抗1MΩ±2%；输入电容:18pF±3pF；探头衰减:1X、10X； 支持探头衰减系数:0.01X-10000X；电压等级:300VCATII；最大 输入电压:300VRMS（10X）； 8.数据源:CH1/CH2；正弦波:0.1Hz-25MHz；方波/脉 冲:0.1Hz-10MHz,0%～100%；三角波:0.1Hz-1MHz,0%～100%；噪 声：≤25MHz； 9.显示屏类型:对角为7"TFT 液晶屏；显示屏分辨率:≥800（水 平）*480（垂直）像素； 10.电源:交流100-240V，50-60Hz；直流输入 5V3A/9V2A/12V1.5A；功率消耗:≤8W；电池:≥3.7V2600mAh*2 两节并联 11.操作温度0℃-50℃；存储温度-20℃-60℃； 七、万用接线盒 1.接线盒有多种型号的探针、接头以及接线，宽窄厚薄不一的片 状、圆形接头或探针以及凸凹配对的连接器，可以满足各型汽车 接插头引线的需求，而且可以很好地配合万用表以及示波器等测 量工具使用。 2.汽车信号测量套线。 3.套线类型：≥79 种型号，≥100 个探针，接头和接线； 4.接头形状：宽窄不一的片状，圆形接头。 八、绝缘工作台 1.桌面采用防静电材料； 2.配置厚度≥20mm 防静电PVC，工作台台面选用实木材质，配≥4 层抽屉； 3.配有螺丝分类存放盒。 九、新能源汽车维修诊断专业工作站 （一）产品功能 1.新能源汽车专业维修工作站是用以配套新能源汽车检测维修终端教学的载体，集合了检测终端集成平台与工量具的收纳功能为一体，可实现随车移动式编程供电，检测设备快速充电，多角度工作照明，工具便捷存取。 2.工作站由≥6 层可机械锁检测工具组收纳抽屉、及一个三层开放式收纳空间可自由收纳，集成电源管理系统配有专用线束收纳格存储空间，上部配有万能网孔工具挂板，台面安装有竹木工作台面。 3.专用测量平台底部配备有≥2 个高质量静音聚氨酯脚轮及≥2个重型带锁止功能聚氨酯万向脚轮，上部与下部分别安装有护手装置。 4.工作站主体框架通过冷轧钢板经过激光切割、数控折弯、精工焊接组成，表面经过防锈磷化及双色喷涂处理。 5.工作站配置集成多功能电源盒，可便捷收纳诊断仪器，实现诊断设备快速充电及其他供电需求。 6.工作站集成≥30A 稳压充电机，可确保诊断过程不断电。 7.工作站集成可旋转工作灯，可根据使用需要任意调整照明光线角度。 (二)配置清单 该工具箱套装涵盖绝缘扳手、绝缘棘轮扳手/活络扳手/钳类/螺丝批/套筒/接杆/T型扳手等绝缘手动工具，常规两用扳手/螺丝批/套筒/接杆/转接头/棘轮扳手/钳类/工作灯/旋具套筒等通用手动工具，钳形万用表/绝缘表/检测套盒等电气检测工具，诊断仪收纳及保险丝片等诊断辅助，蓄电池/冰点/电压/刹车油/温度/PH/塞尺/刹车盘/轮胎/气门芯/测温/捡拾器等维保仪器，以及绝缘手套/安全帽/防护眼镜等个人防护、绝缘垫/警示牌/警示带等工位安全、绝缘钩/灭火器等救援防护和集成电源管理平台。 (三)产品参数 1.产品尺寸:≥1150mm*510mm*1750mm； 2.产品重量:≥95KG。 | 台 | 1
31 | 控制台 | 具备正常设备功能，满足实训教学要求 | 产品功能特点应包含以下 1.采用钢木结合结构，整体尺寸可根据实验室场地及使用需求定制，参考尺寸≥1150*780*1000（长宽高）mm，上部圆弧造型，整体美观安全； 2.桌体采用优质冷轧钢板，经脱脂、磷化、静电喷塑固化防腐工艺处理；3.关键构件一体冲压成型，钣金激光精密切割，全域尖角圆角处理，结构稳固耐用； 4.配备环保耐划耐腐蚀木质台面，采用非吸塑工艺，搭配实木扶手与装饰板，质感优良、经久耐用； 5.搭载一体式机械联动锁具，屏幕、键盘、抽屉联动开合，闭合后桌面平整一体，可按需选配整机电源总控开关。 6.采用上下分体式结构设计，拆装便捷，便于运输与现场安装调试； 7.屏幕与键鼠区域联动设计，适配主流教学显示器免螺丝安装，预留中控系统安装点位，适配多媒体教学设备配套使用； 8.自带高承重收纳抽屉，可放置教学展示设备，闭合后设备完全隐藏，台面整洁规整； 9.配套专业教学微机处理系统，可全面满足常态化多媒体教学使用需求。 技术参数 设备板材厚度、加工工艺、结构强度、外观工艺、联动控制性能、承载能力、设备适配性及配套系统功能等各项指标需贴合行业先进标准，需适配实验室长期高频教学使用场景。 | 台 | 1
32 | 培训桌椅 | 具备正常设备功能，满足实训教学要求 | 产品功能特点应包含以下 学生桌： 1.采用钢木组合结构，整体尺寸可根据现场场地及使用需求定制，适配教室实训场景； 2.桌面采用加厚 E0 级环保三聚氰胺板材，板材各项性能符合国家现行规范标准，环保性、稳定性优异； 3.板材采用优质 PVC 封边工艺，表面平整无瑕疵，理化性能优良，抗高温、抗开裂、环保指标达标，耐用性强； 学生凳： 1.凳架采用加厚方形钢管材质，结构稳固承重性好，凳面选用 E0 级环保板材，安全环保； 2.金属框架经酸洗磷化除锈、静电喷塑工艺处理，防锈防腐、耐磨耐撞，适配长期高频使用。 设备供货前提供实物样式效果图，经采购方确认后，方可进场供货。 技术参数 桌椅板材规格、环保等级、封边工艺、金属框架材质、防腐喷涂性能、结构稳定性等各项指标需符合行业及国家规范标准，需适配校园常态化教学实训使用场景。 | 套 | 30
33 | 综合布线 | 具备正常设备功能，满足实训教学要求 | 实验室布线，包含但不限于交换机、机柜、强电(阻燃软芯)电缆、弱电(RVV)电缆、网线、插座、阻燃线管、空开、漏保、线槽等，满足实验需求。 | 批 | 1
34 | 文化建设 | 具备正常设备功能，满足实训教学要求 | 1.PVC 背景墙面文化展板，具体尺寸内容可根据采购人实际需求设计； 2.实训室管理制度挂牌设计制作安装。 | 批 | 1
35 | 环境建设 | 具备正常设备功能，满足实训教学要求 | 实训教学车间定制改造施工要求 本项目为实训与教学车间定制改造工程，施工前需按采购人标准提供完整效果图、施工图，经确认后方可进场施工，整体施工完成后需完全满足日常教学、实训实验使用需求，具体施工内容及标准如下： 一、装修造型及地面工程 定制打造车辆展示圆形造型结构，采用 E1 级阻燃板作为基层，搭配镜面不锈钢饰面，规范完成地台及顶面造型施工，不含广告字与画面制作，造型尺寸适配现场展示需求。 场地整体地面涂刷环保地坪漆，无污染、无异味，规范施划地面分割线、通行引流标识，场地分区清晰规整。 全域地面工位采用专用涂料划线，工位线条宽度达标，涂料粘度、固含量、干燥时效、耐冲击性、附着力等各项性能达标，清晰划分燃油汽车、新能源汽车、智能网联汽车、数控机床等功能实训区域。 二、隔墙及门窗工程 实训教学区域搭建双层玻璃隔墙，采用国标铝型材框架，搭配双层钢化玻璃，局部做磨砂工艺处理，配备钢架支撑，结构稳固、通透美观，适配教学实训场景。 配套安装多套钢化玻璃双开门、单开门，配备全套优质五金配件，开合顺畅、密封性好。 区域隔断采用国标轻钢龙骨搭建，内部填充隔音棉，双面石膏板饰面，经批灰、打磨、涂刷品牌环保油漆处理，隔音效果优异、墙面平整美观。 三、吊顶及照明工程 实训教学区域安装集成铝板吊顶，搭配全套轻钢龙骨配件，吊顶平整牢固、不易变形。 过道区域采用木纹铝方通吊顶，配套轻钢龙骨、丝杆等全套辅材，造型美观、经久耐用。 实训区域配套安装集成 LED 平板灯，光源色温适配教学照明需求，光线柔和均匀，满足室内高亮照明标准。 汽车实训区域加装铝制灯槽回型灯光设备，配套变压器及专用光源，灯光氛围适配实训展示需求。 场地窗户配套安装高遮光环保布艺窗帘，有效遮挡强光，适配室内教学实训采光需求。 四、电气布线工程 全域市电、照明、插座综合布线，采用国标纯铜线缆，搭配 PVC 防护套管，规范开槽、布线、回填修复，严格遵循国家电气施工标准，走线规整美观，配套全套辅材及人工施工。 分区布设大功率三相电缆及配套桥架，分别适配数控机床、汽车举升机等实训设备大功率用电需求，施工规范、布线规整，满足设备长期稳定用电要求。 墙面暗装国标 86 型开关插座，款式规整、安装牢固，适配日常教学及设备接驳使用。 五、配套施工及安全保障 施工全程同步开展垃圾清运、场地保洁工作，保持施工现场整洁有序。 项目涉及高空作业，需由持证特种作业人员施工，配备合规高空作业设备，保障施工安全。 六、技术参数要求 本项目所用阻燃板材、不锈钢饰面、地坪涂料、玻璃型材、吊顶铝材、隔音材料、油漆、线缆、灯具等所有主材辅材，以及施工工艺、电气布线标准、安全施工规范、场地分区效果等各项指标需符合国家及行业现行施工标准，需适配车间长期教学、实训、设备运行使用场景，整体施工质量、装饰效果、使用性能需满足采购人教学实验核心需求。 | 批 | 1
36 | 视频会议一体机 | 具备正常设备功能，满足实训教学要求 | 1、整机外壳为全金属一体化设计，边缘采用圆角包边防护，安全无锐角结构，边缘、四角无任何尖锐突起。 2、屏幕对角线尺寸≥86英寸，分辨率不低于3840*2160 ，显示比例16：9，屏幕可视角≥178度，典型亮度≥350 nits，典型对比度≥4000：1。灰阶≥256。屏幕表面采用防眩光防爆钢化玻璃，玻璃面板表面硬度≥9H。 3、前置端口支持：3路双通道USB、1路Type-C、一路USB Touch、一路HDMI IN。整机侧置接口：2路 HDMI、2路USB、1路TOUCH USB、1路RS232、1路MIC IN、1路SPDIF OUT、1路Earphone out*1、1路LAN IN。（提供具有CNAS及CMA标识的检测报告） 4、前置 USB 、TypeC 、Touch USB、 HDMI 接口具备防撞挡板设计，防撞挡板采用转轴式翻转，可有效防止撞击接入的设备及粉笔灰掉入接口。 5、整机具有≥7个前置物理按键，具备清晰的汉字功能标识。 6、整机前置NFC标签，支持搭配具有NFC功能的手机、平板，通过接触整机设备上的NFC标签，即可实现手机、平板与大屏的连接并同步手机、平板的画面到设备上，无需其它操作设置。 8、整机支持通过不少于两种方式实现windows还原出厂设置：OSD菜单中的系统还原虚拟按键及前置针孔式按键。 9、整机内置高清摄像头，所拍照片像素不低于4800W，≥135度广角 ，支持3D降噪，内置8阵列麦克风，拾音距离不少于12米，可用于对教室环境音频进行采集。 10、整机内置4个中高音发声单元扬声器，功率≥40W。扬声器在100%音量下，可做到1米处声压级≥90db，10米处声压级≥74dB。支持接入外部麦克风，使用一体机音箱进行扩声。整机支持关闭屏幕时依然可以通过内置扬声器和外接扬声器输出声音，方便教学。 11、整机内置2.4G和5G双频无线模块，支持Wi-Fi6版本，Wi-Fi制式支持802.11a/b/g/n/ac/ax，正常工作距离不小于12米。能够连接到网络；支持5G热点连接。整机内置不低于5.2版本蓝牙模块。可主动发现外部设备并连接外部手机、音箱等蓝牙设备。 12、整机采用红外触控技术，支持不小于40点触控，整机系统书写延迟≤8ms。触控分辨率：32768×32768。 13、系统配置：采用8核CPU，2核GPU，内存不小于4G，存储空间不小于32G。 14、主界面具备信号源预览窗口，可通过预览窗口查看信号源显示内容，点击即可快速切换至该信号源。 15、支持在任意界面下，从屏幕下方边缘唤出速记板，速记板支持多笔书写、擦除、保存。书写内容不会因为其它程序的使用情况而被更改或丢失，速记板记录的内容支持保存，并可以在Android系统白板软件下打开保存的内容并可重新编辑。（提供具有CNAS及CMA标识的检测报告） 16、整机系统支持Net唤醒和HDMI唤醒。Net唤醒：设备处于待机状态时，可通过有线网线发送开机指令唤醒设备自动开机。HDMI唤醒：设备处于待机状态时，接入HDMI信号可自动唤醒设备。（提供具有CNAS及CMA标识的检测报告） 17、整机支持半屏模式，在Windows和整机系统下，可通过不少于三种方式（快捷工具、悬浮球、下滑手势）实现一键降屏（窗口下移）功能，支持点击恢复显示全屏窗口。 18、整机支持用户自定义开机/关机时间。支持自定义开关机场景策略设置，可以定义在从周一到周日是否需要重复执行设定好的开关机策略。 19、系统支持分屏功能，可自动将两个应用进行分屏显示，此时两个应用可以分别进行触控操作。可更换两个应用的左右显示位置，两个应用都关闭后，系统自动退出分屏模式。（提供具有CNAS及CMA标识的检测报告） 20、整机内置微课工具，在任意信源通道、任意界面下可以按前面板“录屏”物理按键一键启动。录制过程中支持暂停。可设置录制清晰度、录制声音来源、保存路径。可以删除录制文件。 21、无需连接同一网络，使用手机、平板等随身设备进行扫码，即可将随身设备上的文档、图片、音视频等文件快速发送至一体机，可在一体机上进行打开文件、保存文件、导入白板软件、删除等操作。 22、系统具备投票器，用户可使用投票器进行选择题随堂测验，编辑选择题题干及选项后，学生通过扫描二维码进行答题，支持单选题、多选题。答题过程中，一体机实时显示答题人数，答题结束后，结果自动生成饼状图，用户可自行选择切换柱状图，或将统计图插入白板。 23、整机具备无线传屏功能，支持使用移动设备通过NFC、自动搜索接收端设备、扫码和六位识别码四种方式无线连接到一体机。支持在加密模式下实现点对点投屏，需获得授权才能进行投屏，支持多个设备同时连接一体机，由老师选择设备进行显示保证投屏不受其它设备的干扰和数据安全。（提供具有CNAS及CMA标识的检测报告） 24、手机连接一体机后，支持用户选择照片、音视频或文档进行单独投屏，保证操作过程及投屏外的其他信息不被泄露。支持将手机作为遥控器、键盘、鼠标、激光笔和触控板，对一体机进行遥控和远程操作，支持在手机上打开一体机的应用。 25、无需处于同一局域网环境，电脑设备可使用Mirocast协议连接大屏实现投屏。 26、为保证每个用户资料的安全性，可支持多用户登录，系统为每个用户分配独立的个人空间及主题等内容，每个用户资料内容互不干涉，保证文件安全的同时避免混乱。 | 台 | 2
37 | 高性能计算平台 | 具备正常设备功能，满足实训教学要求 | CPU：性能核基本频率3.9GHz ，20核， 20线程；根据CPU温度闭环控制冷却风扇转速，供货前提供国家知识产权局颁发认证证书扫描件或国家知识产权局的官方网站查询截图 主板需满足以下条件（1）.处理器互联DMI4.0高速通道≥8条； (2). 芯片组原生PCIe4.0通道总数量≥24条； (3). SATA 3.0（6Gbps）存储接口最大可拓展数量≥8个； (4). 支持ECC纠错型工业级内存、内存XMP自动超频； (5). 具备整机远程运维、平台可信安全加密、设备虚拟化直通等商用vPro级全套管理安全能力； (6). 支持多组PCIe5.0显卡灵活拆分配置，具备多屏四显输出能力。 内存：≥32GDDR5 5600MHz内存，提供4个内存槽位 显卡：独立加速显卡，板载高速显存≥12GB，内置硬件光追运算核心与人工智能加速引擎，浮点运算能力、实时三维渲染性能、CUDA类并行算力整体水平，不低于主流12G显存中高端独立显卡配置要求。 声卡：集成声卡， 硬盘：≥1TB M.2 SSD ，4TB机械硬盘 网卡：集成10/100/1000M以太网卡； 光驱：无 扩展槽 ≥1个PCIe5.0*16插槽，≥1个PCIe5.0*16插槽（x4 Lane），≥2个PCIe*1插槽 键盘、鼠标 原厂防水键盘、抗菌鼠标； 接口：前置：5个USB（至少1个USB Type-C）、2个音频接口 后置：4个USB、音频接口、2个DP接口 、1个HDMI接口 电源：≥750W 92% 电源转化效率 显示器：同品牌27英寸显示器 安全特性：BIOS底层支持USB屏蔽技术，仅识别USB键盘、鼠标，无法识别USB读取设备，有效防止数据泄露（供货前前提供功能性截屏） 随机赠送软件：免费提供电脑管理软件，可实现：1-硬件主要参数检测；优化加速； 2-系统垃圾清理；3-病毒查杀；4-原厂驱动更新；5-网络测速；网络诊断，6-自动识别品牌型号，自动识别序列号，自动识别保修开始至截止信息 功能特性：具有硬盘数据备份及恢复认证，硬盘减震装置功能，供货前提供国家知识产权局颁发认证证书扫描件或国家知识产权局的官方网站查询截图（证书所载明所属品牌需与投标品牌相符） 机箱：塔式标准机箱，不大于22L，节省空间； 内嵌式把手设计，易于搬运，顶置电源开关键，方便使用； | 台 | 1
38 | 24通道锂电池均衡仪套装 | 具备正常设备功能，满足实训教学要求 | 产品功能特点应包含以下 1.采用专业电池均衡维护测试技术，不干扰电池管理系统运行，适配锂电池组充电、放电、均衡养护作业； 2.具备智能均衡维护功能，支持自定义作业参数，可对单体电池进行精准检测与均衡补电； 3.支持多条件均衡终止判定，可依据电池电压一致性或目标电流自动结束均衡流程； 4.内置电压、电流校准修正功能，可随时校正测量数据，保障设备长期检测精度稳定； 5.自带本地数据存储功能，可离线自动保存多组充放电数据，支持外接端口数据导出查阅； 6.配备完善的多重安全保护与声光告警机制，工况异常时自动停机保护，设备运行安全性高。 技术参数 设备输入适配通用宽幅交流供电工况，电池均衡充放电功率、电压电流调节区间、检测精度、通道数量、显示配置、整机结构尺寸及自重等各项性能指标需贴合行业先进设备标准，测量精度、均衡稳定性、数据存储能力、安全防护性能需对标市面同类高端设备，需满足各类锂电池组精准检测、智能均衡维护实训及作业需求。 | 套 | 1
1 | 右侧"意向企业提供栏"为优化方案在学校提供基础上增加项 |  |  | * | *
2 | 右侧"意向企业提供栏"为优化方案在学校提供基础上增加项 |  |  | * | *