## 工作表1
城市建设学院智慧城市数据应用中心第二包：智慧城市数据采集项目清单
学校提供 | [5 empty] | 意向企业提供
序号 | 名称 | 功能描述 | 主要参数 | 计量单位 | 数量 | 报价金额（元） |  | 是否响应学校 | 所授产品主要参数 | 品牌及型号 | 优化方案参数 | 优化方案品牌 | 优化方案比价 | 优化方案金额（元） |  | 备注
[6 empty] | 单价 | 小计 | [6 empty] | 差价 | 小计
1 | 虚实测图RTK套装 | 基于虚拟现实技术将真实手簿与仿真GNSS接收机连接，做到虚实环境共同作业、虚实数据同等处理，实现从RTK到仿真软件再到内业处理的全贯通。 | 1、信号跟踪： 主机支持 965 及以上的卫星信号通道， 能同时接收 BDS、GPS、GLONASS 、SBAS、QZSS、IRNSS 等卫星信号，支持北斗三号卫星。 2、定位精度及可靠性： 实时动态测量 ：平面精度 ≦ ±( 8mm+1 × 10-6D)、高程精度≦(15mm+1×10-6D) 3、GNSS 特性： 定位输出频率 : 1Hz~50Hz，初始化时间 : 小于10 秒， 初始化可靠性: ＞99.99% 4、惯导：内置IMU 惯性测量传感器，支持惯导倾斜测量功能，根据对中杆倾斜方向和角度自动校正坐标。倾斜角度： 0°~60°、倾斜补偿精度：30°内精度≤2.5CM，60°内精度 ≤5CM 5、硬件 材质：镁合金；温度：工作温度：–25 °C 到+65 °C；存储温度–35 °C 到+80 °C； 湿度： 抗 100%冷凝； 6、防护等级; 防水： 1m 浸泡， IP68 级； 防尘：完全防止粉尘进入，IP68 级，防震:抗 2 米随杆跌落 手簿采用内置不可拆卸电池，电池容量≥ 9200mAh，强劲续航，典型作业时间≥20 小时； 支持PE2.0 快充，充满电时间少于 4 小时； | 套 | 10
2 | 航测无人机 | 搭载三维激光扫描仪实现地理空间测绘及图像扫描。 | 1、碳纤维复合材料四旋翼飞行器，H型机身设计； 2、空机重量≤3kg 3、起飞重量≥3.5kg 4、单架次作业时间≥50min 5、最大抗风能力≥ 5 级； 6、可实时将飞行数据信息传到地面站（位置，飞行姿态，飞行高度，电池电量等） 7、飞控传输距离≥ 5km 8、具备断点续飞功能，可跟随地形仿地飞行和环绕飞行功能； 9、支持自动触发拍照，POS数据自动存储，地面下载； 10、支持一键起飞、一键降落、航线规划和一键返航功能； 无人机提供配套对应型号的虚拟仿真实训软件 | 套 | 2
3 | 三维激光扫描测量系统 | 用于空间信息采集和处理、倾斜摄影等图形建模。 | 1.扫描范围：≥370m 2.测距精度：≥5mm@100m 3.测量速度：≥49.5万点/秒 4.角精度：≥0.001°(水平)/≥0.001°（垂直） 5.扫描现场：竖直≥295°/水平360° 6.激光等级：1级激光（安全） 7.激光波长：≥1550nm 8.光束发散角：≥0.3mrad 9.通讯接口：USB3.0 10.数据存储：USB3.0 U盘 11.相机：1230万*2（内置） 12.双轴补偿：≥±10° 13.供电方式：电池 14.平均功耗：25W 15.电池续航：≥4h 16.温度 工作温度：-20℃~+60℃； 存储温度：-35°C~+70°C； 17.湿度：无凝结 18.防护等级：IP54 19.主机重量：≤6.0kg 20.尺寸：≤250*110*210mm 配套虚实结合实训软件 配备三维激光地形地籍成图软件： | 套 | 1
1 | 右侧"意向企业提供栏"为优化方案在学校提供基础上增加项 |  |  | * | *
2 | 右侧"意向企业提供栏"为优化方案在学校提供基础上增加项 |  |  | * | *
项目整体报价(大写)： | [5 empty] | 报价金额合计： | [7 empty] | 差额合计：
备注：1.如所投产品为环境标识、节水、节能产品的请在备注栏填写相应“环境标识/节水/节能产品”；2.若所投设备与学校要求数量不同且能实现原有功能的请在备注说明。
Note on A10: Administrator: 等于“报价金额合计+差额合计”